## KOSZTORYS OFERTOWY
KOSZTORYS OFERTOWY
Lp | Normatyw | Opis | Obmiar | Cena jednostkowa | Razem
1 | Obiekt: Przebudowa sieci elektroenergetycznej w m. NOWOGRÓD BOBRZAŃSKI przy przebudowie ulic : Zielona , Ogrodowa , Jasna i Słoneczna. .
1. 1. | Element: Demontaż słupów linii napowietrznej nn 0.4 kV = 4szt , montaż -3szt. Przełożenie przyłączy napowietrznych - 2szt , wymiana przyłączy - 2szt + przełożenie opraw - 2szt .
1. 1. 1. | KNNR-W 00-09-0901-0800 | Demontaż słupów żelbetowych linii NN pojedynczych z ustojami { z odkopaniem i zasypaniem wykopu | 1.000 szt.
1. 1. 2. | KNNR-W 00-09-0901-1100 | Demontaż słupów żelbetowych linii NN rozkracznych { z odkopaniem i zasypaniem wykopu} | 2.000 szt.
1. 1. 3. | KNNR-W 00-09-0901-1200 | Demontaż słupów żelbetowych linii NN rozkracznych z podporą {j.w.} | 1.000 szt.
1. 1. 4. | KNR-W 05-10-0802-0600 | Demontaż tronów hakowych na słupie leżącym dla linii niskiego napiecia 5szt w l. głównej + 8szt przyłącza {do RiS wsp. 0.6} | 13.000 szt.
1. 1. 5. | KNR-W 05-10-0802-0500 | Demontaż izolatorów stojących z trzonów dla linii niskiego napiecia {do R i S wsp. 0.6} | 13.000 szt.
1. 1. 6. | KNR-W 05-10-0802-0300 | Demontaż trzonów kabłąkowych na słupie leżącym dla linii niskiego napiecia z izolatorem {do RiS wsp. 0.6} | 24.000 szt.
1. 1. 7. | KNNR-W 00-09-0903-0400 | Demontaż przewodów nieizolowanych linii NN o przekroju do 95 mm2 z przeznaczeniem na złom {4xAL50 + 25mm2 -= 12m } = 60m poj. przew. | 0.060 km
1. 1. 8. | KNR-W 05-10-0904-0100 | Demontaż mostków rozłącznych (przekrój przewodów do 70 mm2) dla linii niskiego napięcia { do R i S wsp. 0.6} | 15.000 szt.
1. 1. 9. | KNR-W 05-10-0903-0300 | Demontaż bezpiecznych zawieszeń odciągowych przewodów o przekroju do 70 mm2 dla linii niskiego napięcia {do RiS wsp. 06} | 29.000 szt.
1. 1.10. | KNNR-W 00-09-0702-0600 | Demontaż przyłączy napowietrznych z przewodów izolowanych typu AsXSn lub podobnych o przekroju do 4x25 mm2 z udziałem podnośnika samochodowego {JEDNOSTRONNIE do R i S wsp. 0.5} | 2.000 przew.
1. 1.11. | KNNR-W 00-09-0701-0400 | Demontaż przyłączy napowietrznych z przewodów nieizolowanych z udziałem podnośnika samochodowego { 2 przyłącza 4 przew.} | 8.000 przew.
1. 1.12. | KNNR-W 00-09-1005-0300 | Demontaż opraw oświetlenia zewnętrznego na wysięgniku {OPRAWY DO PRZEWIESZENIA} | 2.000 kpl.
1. 1.13. | KNNR-W 00-09-1002-0600 | Demontaż wysięgników rurowych o ciężarze do 30 kg mocowanych na słupie | 2.000 szt.
1. 1.14. | KNNR-W 00-09-0902-0500 | Demontaż osprzętu sieciowego i konstrukcji metalowych linii NN - bezpiecznik | 2.000 szt.
1. 1.15. | KNNR 00-05-0903-0100 | Montaż i stawianie słupów linii napowietrznej nn z żerdzi wirowanych - pojedynczy o długości do 10.5 m {/ z wykopem i zasyp. wykopu} N-10,5/10{ z ustojem U1} | 1.000 słup
1. 1.16. | KNNR 00-05-0903-0100 | Montaż i stawianie słupów linii napowietrznej nn z żerdzi wirowanych - pojedynczy o długości do 10.5 m {/ z wykopem i zasyp. wykopu} K-10,5/10{ z ustojem U2} | 1.000 słup
1. 1.17. | KNNR 00-05-0903-0100 | Montaż i stawianie słupów linii napowietrznej nn z żerdzi wirowanych - pojedynczy o długości do 10.5 m {/ z wykopem i zasyp. wykopu} KK-10,5/12{ z ustojem U2} | 1.000 słup
1. 1.18. | KNR-W 05-10-0802-0100 | Montaż konstrukcji Km-1 do montażu 1 izolatora | 15.000 szt.
1. 1.19. | KNR-W 05-10-0802-0100 | Montaż konstrukcji Km-2 na słupie leżącym (1 izolator) dla linii niskiego napiecia | 4.000 szt.
1. 1.20. | KNR-W 05-10-0802-0400 | Montaż trzonów kabłąkowych na słupie stojącym dla linii niskiego napiecia | 5.000 szt.
1. 1.21. | KNR-W 05-10-0903-0300 | Montaż bezpiecznych zawieszeń odciągowych przewodów o przekroju do 70 mm2 dla linii niskiego napięcia { dla przyłączenia przewodów gołych}/ Upa 50-70 -16szt + Upa 25-35 = 3szt | 19.000 szt.
1. 1.22. | KNR-W 05-10-0901-0500 | Zwolnienie i powtórny naciąg przewodów o przekroju do 50 mm2 rozciąganych z udziałem podnośnika samochodowego dla linii niskiego napięcia { do pierwszego słupa istn/ ankrowanie} {do RiS wsp. 0.3} | 0.685 km/1 przew.
1. 1.23. | KNR-W 05-10-0901-0600 | Zwolnienie i powtórny naciąg przewodów o przekroju do 70 mm2 rozciąganych z udziałem podnośnika samochodowego dla linii niskiego napięcia { j.w.} 4xAL70mm2 = 50m { do RiS wsp. 0.3} | 0.200 km/1 przew.
1. 1.24. | KNR-W 05-10-0904-0100 | Montaż mostków rozłącznych (przekrój przewodów do 70 mm2) dla linii niskiego napięcia { ZOa 10-50 = 8szt + ZOa 4-25 =2szt } | 10.000 szt.
1. 1.25. | KNNR 00-05-0803-0400 | Montaż przyłączy przewodami izolowanymi typu AsXSn lub podobnymi o przekroju do 4x25 mm2 z udziałem podnośnika samochodowego {AsXSn 4x25mm2 } / bud. 32 ul Słoneczna + bud.10 /ul. Jasna | 2.000 szt.
1. 1.26. | KNNR 00-05-0803-0400 | Montaż przyłączy przewodami izolowanymi typu AsXSn lub podobnymi o przekroju do 4x25 mm2 z udziałem podnośnika samochodowego {JEDNOSTRONNIE {do RiS wsp. 0.5}/ przy ul. Ogrodowej | 2.000 szt.
1. 1.27. | KNR-W 05-10-1011-0100 | Montaż oświetlenia zewnętrznego na słupach linii niskiego napięcia - wysięgnik jednoramienny z oprawą OPRAWA ISTNIEJĄCA PRZEKŁADANA/Z DEMONTAŻU {Wysięgnik Wo-2 / na słup wirow.} | 1.000 kpl.
1. 1.28. | KNR-W 05-10-1011-0100 | Montaż oświetlenia zewnętrznego na słupach linii niskiego napięcia - wysięgnik jednoramienny z oprawą {WYSIĘGNIK i OPAWA PRZEKŁADANA } | 1.000 kpl.
1. 1.29. | KNR-W 05-10-0803-0100 | Montaż z kosza podnośnika samochodowego bezpieczników napowietrznych dla linii niskiego napiecia { SPIN 550/25 } | 2.000 kpl.
1. 1.30. | KNR-W 05-10-0803-0200 | Montaż z kosza podnośnika samochodowego ograniczników przepięć dla linii niskiego napiecia / przewody gołe | 6.000 kpl.
1. 1.31. | KNNR 00-05-1409-0400 | Układanie przewodów uziemiających na słupach wirowanych o przekroju bednarki do 200 mm2. | 20.000 m
1. 1.32. | KNNR 00-05-0907-0200 | Montaż uziomów lub przewodów uziemiających w gruncie kat.III{ nawiązanie do istn. uziemienia} | 20.000 m
1. 1.33. | KNNR 00-05-0606-0400 | Uziomy ze stali profilowanej miedziowane o długości 3 m (metoda wykonania udarowa) - grunt kat.III | 2.000 szt.
1. 1.34. | KNNR 00-05-0606-0600 | Uziomy ze stali profilowanej miedziowane (metoda wykonania udarowa) - grunt kat.III za następne 1.5 m długości | 12.000 szt.
1. 1.35. | KNR-W 04-03-1205-0100 | Pierwszy pomiar uziemienia ochronnego lub roboczego | 1.000 pomiar
1. 1.36. | KNR-W 04-03-1205-0200 | Następny pomiar uziemienia ochronnego lub roboczego | 1.000 pomiar
1. 1.37. | KNR-W 04-03-1205-0500 | Pierwszy pomiar i zerowania oprawy | 1.000 pomiar
1. 1.38. | KNR-W 04-03-1205-0600 | Następny pomiar zerowania oprawy | 1.000 pomiar
RAZEM ELEMENT:
1. 2. | Element: Usunięcie kolizji z istn. kablami nn 0.4kV .
1. 2. 1. | KNR-W 05-10-0904-0100 | Rozmostkwanie żył istn. kabla YAKY 4x120mm2 z linią napowietrzną .{do RiS wsp. 0.6} | 4.000 szt.
1. 2. 2. | ANALIZA WŁASNA | Zdięcie istn. kabla YAKY 4x120mm2 {k-k dz. nr 630/7} ze słupa przeznaczonego do demontażu | 1.000 kpl.
1. 2. 3. | KNNR-W 00-09-0811-0500 | Roboty ziemne dla robót elektroenergetycznych w terenie uzbrojonym - grunt kat.III {wykop i zasypanie dla zlokalizowania ist. kabla oświetleniowego YAKY 4x35mm2 } | 0.560 m3
1. 2. 4. | KNNR-W 00-09-0801-1400 | Demontaż kabli wielożyłowych o masie 0,5-1,0 kg/m układanych w gruncie kat. III-IV { z odkopaniem i zasypaniem wykopu }Istn. kabel YAKY 4x35mm2 - 15m /oświetleniowy + 4m / zasil. złącze przy ul Jasnej | 19.000 m
1. 2. 5. | KNNR-W 00-09-0801-1600 | Demontaż kabli wielożyłowych o masie 1,0-2,0 kg/m układanych w gruncie kat. III-IV { istn. kabel YAKY 4x120mm2 } | 21.000 m
1. 2. 6. | KNR-W 05-10-0316-0200 | Ręczne kopanie rowów dla kabli w gruncie kat. III /wykop dla nowych tras kabla } { 40m x 0.4m x0.8m} | 12.800 m3
1. 2. 7. | KNR-W 05-10-0317-0200 | Ręczne zasypywanie rowów dla kabli w gruncie kat. III {40m x 0.4m x 0.6m} | 9.600 m3
1. 2. 8. | KNR-W 05-10-0301-0100 | Nasypanie warstwy piasku na dno rowu kablowego o szer.do 0.4 m {40m x 2 /podsypka i nasypka} | 80.000 m
1. 2. 9. | KNR-W 05-10-0103-0200 | Ręczne układanie kabli wielożyłowych o masie do 1.0 kg/m na nap.znam.poniżej 110 kV w rowach kablowych z przykryciem folią YAKY 4x35mm2 - KABEL ISTN. PRZEKŁADANY {4m + 15m} | 19.000 m
1. 2.10. | KNNR-W 00-09-0814-0100 | Zabezpieczenie istniejących kabli YAKY 4x35mm2 rurami ochronnymi dwudzielnymi A 63 PS | 16.500 m
1. 2.11. | KNR-W 05-10-0103-0300 | Ręczne układanie kabli wielożyłowych o masie do 2.0 kg/m na nap.znam.poniżej 110 kV w rowach kablowych - z przykryciem folią KABEL YAKY 4x120mm2 - ISTN. PRZEKŁADANY } | 21.000 m
1. 2.12. | KNNR 00-05-0717-0700 | Wciąganie kabla o masie do 2kg do rury osłonowej { BE-75 } - mocowanych do słupa wirowanego {KABEL YAKY 4x120mm2 - ISTN. PRZEKŁADANY } | 3.000 m
1. 2.13. | KNNR 00-05-0717-0300 | Kabel układany bezpośrednio na słupie betonowym wirowanym KABEL YAKY 4x120mm2 - ISTN. PRZEKŁADANY | 6.500 m
1. 2.14. | KNR-W 05-10-0601-1100 | Zarobienie żyłkabla 4-żyłowego o przekr.do 120 mm2 na napięcie do 1 kV o izolacji i powłoce z tworzyw szt. | 1.000 szt.
1. 2.15. | KNR-W 05-10-0904-0100 | Montaż mostków rozłącznych (przekrój przewodów do 70 mm2) dla linii niskiego napięcia {PODMOSTKOWANIE ŻYŁ KABLA YAKY 4x120mm2 DO LINII NAPOWIETRZEJ} | 4.000 szt.
1. 2.16. | KNNR-W 00-09-0814-0100 | Zabezpieczenie istniejącego kabla YAKY 4x120mm2 rurami ochronnymi dwudzielnymi A 110 PS | 10.000 m
1. 2.17. | KNR-W 04-03-1203-0200 | Badanie linii kablowej nn o ilosci żył 4 | 3.000 odc.
1. 2.18. | ANALIZA WŁASNA | Koszt obsługi geodezyjnej - wytyczenie oraz wykonanie inwentaryzacji powykonawczej . | 1.000 kpl.
RAZEM ELEMENT:
RAZEM OBIEKT:
RAZEM KOSZTORYS:
22% VAT
RAZEM Z VAT

## ENERGETYKA RMS
ZESTAWIENIE ROBOCIZNY
Nazwa | Jm | Ilość | Cena | Wartość
Robocizna razem | r-g | 344.55
Kosztorys - Ilość r-g:
Kosztorys - Razem:
ZESTAWIENIE MATERIAŁÓW
Nazwa | Jm | Ilość | Cena | Wartość
Bednarka oc. 20x4 | kg | 13.4
Bednarka oc. 25x4 | kg | 16.64
Bezpiecznik napowietrzny SPIN 550/25 | szt. | 2
Folia kalandrowana PCW uplast.gr. 0.4-0.6 mm | m2 | 16.8
Grot stalowy 3/4"do prętów miedziowanych | szt. | 2
Izolatory NN typu S 80/2 | szt. | 20.6
Izolatory S-115 | szt. | 4.12
Klamerka COT 36 | szt. | 27
Konstrukcja typu Km-1 do montażu 1 izolatora linii n.n. | szt. | 15
Konstrukcja typu Km-2 do montażu 1 izolatora linii n.n. | szt. | 4
Obejma na stojak OWR-2 | szt. | 2
Obejma O-3 | szt. | 3
Obejma ustoju Ou-1 | szt. | 5
Ogranicznik przepięć GXO 0.28/10 | szt. | 3
Ogranicznik przepięć GXO 0.28/5 | szt. | 3
Opaski kablowe OKi | szt. | 5
Palczatka termokurczliwa SKE4 35-150 | szt. | 1
Piasek do betonów zwykły | m3 | 4.48
Płyta stopowa 0,3x0,3x0,1 m | szt. | 3.06
Płyta ustojowa typ U 85 | szt. | 5.1
Przewód LgYd 2,5mm2 | m | 6
Przewód Al 16 mm2 | m | 4
Przewód izolowany AsXSn 4x25mm2 | m | 27.04
Ramka do BE 75 | szt. | 3
Rura dzielona A 110 PS | m | 10.4
Rura dzielona A 63 PS | m | 17.16
Rura ochronna BE 75 | m | 3
SOT 29 hak mocowany taśmą | szt. | 4
Sruba hakowa kpl. M12x110 | szt. | 2
Sruba M16x40 N+Po+Ps | kg | 2.27
Sruba M16x60 N+Po+Ps | kg | 1.05
Taśma COT 37 | m | 32.7
Trzon kabłąkowy TKS-80 | szt. | 5
Uchwyt dystansowy SO 79.5 | szt. | 6
Uchwyt końcowy SO 80 | szt. | 4
Uchwyt krzyżowy płaski 3/4"{pręt - bednarka oc.} | szt. | 2
Uchwyt pętlicowy śrubowy UPa 25-35 | szt. | 3.06
Uchwyt pętlicowy śrubowy UPa 50-70 | szt. | 16.32
Uchwyt wysięgnika Oou-2 | szt. | 2
Uchwyt wysięgnika UW-II | szt. | 2
Uziom stalowy miedziowany o długości 1.5 m 3/4" | szt. | 16
Wazelina techniczna | kg | 0.48
Wysięgnik Wo-2 | szt. | 1
Zacisk odgałęźny SL 4.25 | szt. | 4.08
Zacisk odgałężny SL 2.11 w SP14 | szt. | 8.16
Zacisk odgałężny SLIP 12.127 | szt. | 16.32
Zacisk odgałężny SM 1.11w SP 14 | szt. | 2.04
Zacisk odgałężny ZOa 10-50 | szt. | 11.22
Zacisk odgałężny ZOa 16-95 | szt. | 1.02
Zacisk odgałężny ZOa 4-25 | szt. | 2.04
Złącza prętów miedziowanych 3/4" | szt. | 14
Żerdż wirowana E-10,5/12 | szt. | 1
Żerdż wirowana E-10,5/10 | szt. | 2
Kosztorys - Suma:
Kosztorys - Materiały inne:
Kosztorys - Razem:
ZESTAWIEMIE SPRZĘTU
Nazwa | Jm | Ilość | Cena | Wartość
Agregat prądotwórczy do 2.5 kVA | m-g | 3.16
Ciągnik siodłowy z naczepą 16 t | m-g | 1.35
Koparko-spycharka 0.15 m3 | m-g | 2.08
Młot udarowy elektryczny | m-g | 3.16
Podnośnik montażowy samochodowy hydrauliczny | m-g | 34.13
Przyczepa dłużycowa | m-g | 3.26
Przyczepa dłużycowa | m-g | 1.2
Samochód dłużycowy | m-g | 3.58
Samochód dostawczy 0.9 t | m-g | 10.84
Samochód samowyładowczy 5 t | m-g | 0.64
Samochód skrzyniowy do 5 t | m-g | 0.68
Samochód specjalny liniowy z platformą i balkonem | m-g | 0.96
Żuraw samochodowy 4 t | m-g | 12.61
Żuraw samochodowy 5-6 t | m-g | 4.2
Kosztorys - Suma:
Kosztorys - Sprzęt pomocniczy:
Kosztorys - Razem: