## Kosztorys Ofertowy
KOSZTORYS OFERTOWY
BRANŻA TELEKOMUNIKACJA - CPV 32412100-5
Przebudowa sieci telekomunikacyjnej
Rozbudowa ulic na Os. Słonecznym w Nowogrodzie Bobrzańskim - przebudowa sieci telekomunikacyjnej | Rozbudowa ulic na Os. Robotniczym i Zatorze w Nowogrodzie Bobrzańskim - przebudowa sieci telekomunikacyjnej | Rozbudowa ulic na Os. Robotniczym i Zatorze w Nowogrodzie Bobrzańskim - przebudowa sieci telekomunikacyjnej | Rozbudowa ulic na Os. Robotniczym i Zatorze w Nowogrodzie Bobrzańskim - przebudowa sieci telekomunikacyjnej | Rozbudowa ulic na Os. Robotniczym i Zatorze w Nowogrodzie Bobrzańskim - przebudowa sieci telekomunikacyjnej | Rozbudowa ulic na Os. Robotniczym i Zatorze w Nowogrodzie Bobrzańskim - przebudowa sieci telekomunikacyjnej | Rozbudowa ulic na Os. Robotniczym i Zatorze w Nowogrodzie Bobrzańskim - przebudowa sieci telekomunikacyjnej | Rozbudowa ulic na Os. Robotniczym i Zatorze w Nowogrodzie Bobrzańskim - przebudowa sieci telekomunikacyjnej
Numer | Nr specyfikacji technicznej | Podstawa | Opis | Jednostka | Ilość | Cena jedn. | Wartość netto
* | Przebudowa sieci telekomunikacyjnej Telekomunikacji Polskiej S.A. | Przebudowa sieci telekomunikacyjnej Telekomunikacji Polskiej S.A. | Przebudowa sieci telekomunikacyjnej Telekomunikacji Polskiej S.A. | Przebudowa sieci telekomunikacyjnej Telekomunikacji Polskiej S.A. | Przebudowa sieci telekomunikacyjnej Telekomunikacji Polskiej S.A. | Przebudowa sieci telekomunikacyjnej Telekomunikacji Polskiej S.A. | Przebudowa sieci telekomunikacyjnej Telekomunikacji Polskiej S.A.
1 | D.01.03.04 | KNR 201/701/5 (3) | Przekopy kontrolne (16szt x 2m) - ANALOGIA | m | 32
2 | D.01.03.04 | KNR 201/704/5 (4) | Zasypywanie przekopów kontrolnych (16szt x 2m) - ANALOGIA | m | 32
3 | D.01.03.04 | KNR 501/107/1 | Odkopanie i pogłębienie istniejących kabli doziemnych oraz osłonięcie ich rurą dzieloną typu A 110PS - ANALOGIA | m | 61
4 | D.01.03.04 | TPSA 39/207/5 | Uszczelnianie końców rur osłonowych A 110PS - ANALOGIA | otwór | 22
5 | D.01.03.04 | KNR 501/614/13 | Przekładanie kabla doziemnego, grunt kategorii IV, kabel do Fi·30·mm, pierwszy | m | 51
6 | D.01.03.04 | TPSA 40/301/3 | Budowa studni kablowych prefabrykowanych rozdzielczych SKR, typ SKR-1, grunt kategorii IV | szt | 3
7 | D.01.03.04 | TPSA 40/322/1 | Montaż elementów mechanicznej ochrony przed ingerencją osób nieuprawnionych w istniejących studniach kablowych, pokrywa dodatkowa z listwami, rama ciężka lub podwójna lekka | szt | 3
8 | D.01.03.04 | KNR 501/107/1 | Budowa kanalizacji kablowej z rur RPCW 110/5,0 w gruncie kategorii IV, warstwy X rury/warstwa = 1x1, suma otworów: 1 | m | 4.5
9 | D.01.03.04 | KNR 501/107/1 | Budowa kanalizacji kablowej z rur RHDPEp 110/6,3 w gruncie kategorii IV, warstwy X rury/warstwa = 1x1, suma otworów: 1 - ANALOGIA - Pod drogami | m | 13.5
10 | D.01.03.04 | KNR 501/107/1 | Budowa rury osłonowej RHDPEp 110/6,3 - ANALOGIA - Pod drogami | m | 24
11 | D.01.03.04 | TPSA 40/501/13 | Układanie kabla wypełnionego w rowie kablowym wykonanym ręcznie, grunt kategorii IV, kabel o średnicy do 30 mm, 1 kabel | m | 41.5
12 | D.01.03.04 | TPSA 40/501/14 | Układanie kabla wypełnionego w rowie kablowym wykonanym ręcznie, grunt kategorii IV, kabel o średnicy do 30 mm, każdy następny kabel | m | 20
13 | D.01.03.04 | TPSA 40/503/7 | Wciąganie kabla wypełnionego w powłoce termoplastycznej do rury osłonowej RHDPEp 110/6,3 - otwór wolny - ANALOGIA | m | 24
14 | D.01.03.04 | TPSA 40/503/11 | Wciąganie kabla wypełnionego w powłoce termoplastycznej do rury osłonowej RHDPEp 110/6,3 - otwór częściowo zajęty - ANALOGIA | m | 19
15 | D.01.03.04 | TPSA 40/717/1 | Montaż złączy równoległych kabli wypełnionych ułożonych w kanalizacji kablowej z zastosowaniem pojedynczych łączników żył i termokurczliwych osłon wzmocnionych, kabel o 3 parach - ANALOGIA | złącze | 2
16 | D.01.03.04 | TPSA 40/503/7 | Wciąganie kabla wypełnionego w powłoce termoplastycznej do kanalizacji kablowej, ręczne, średnica kabla do 30 mm, otwór kanalizacji wolny | m | 18
17 | D.01.03.04 | TPSA 40/717/1 | Montaż złączy równoległych kabli wypełnionych ułożonych w kanalizacji kablowej z zastosowaniem pojedynczych łączników żył i termokurczliwych osłon wzmocnionych, kabel o 10 parach | złącze | 1
18 | D.01.03.04 | TPSA 40/717/2 | Montaż złączy równoległych kabli wypełnionych ułożonych w kanalizacji kablowej z zastosowaniem pojedynczych łączników żył i termokurczliwych osłon wzmocnionych, kabel o 20 parach | złącze | 1
19 | D.01.03.04 | TPSA 40/717/3 | Montaż złączy równoległych kabli wypełnionych ułożonych w kanalizacji kablowej z zastosowaniem pojedynczych łączników żył i termokurczliwych osłon wzmocnionych, kabel o 30 parach | złącze | 1
20 | D.01.03.04 | TPSA 40/723/1 | Wyłączenie kabla równoległego ze złącza kabla wypełnionego ułożonego w kanalizacji kablowej z zastosowaniem termokurczliwych osłon wzmocnionych, kabel o 10 parach | złącze | 1
21 | D.01.03.04 | TPSA 40/723/2 | Wyłączenie kabla równoległego ze złącza kabla wypełnionego ułożonego w kanalizacji kablowej z zastosowaniem termokurczliwych osłon wzmocnionych, kabel o 20 parach | złącze | 1
22 | D.01.03.04 | TPSA 40/723/3 | Wyłączenie kabla równoległego ze złącza kabla wypełnionego ułożonego w kanalizacji kablowej z zastosowaniem termokurczliwych osłon wzmocnionych, kabel o 30 parach | złącze | 1
23 | D.01.03.04 | KNR 501/1310/1 | Pomiary końcowe prądem stałym, kabel o liczbie par·10 | odcinek | 1
24 | D.01.03.04 | KNR 501/1310/2 | Pomiary końcowe prądem stałym, kabel o liczbie par·20 | odcinek | 1
25 | D.01.03.04 |  | Kabel XzTKMXpw 3x2x0,5 - 121,0m | m | 121
26 | D.01.03.04 |  | Kabel XzTKMXpw 5x4x0,5 - 8,0 | m | 8
27 | D.01.03.04 |  | Kabel XzTKMXpw 10x4x0,5 - 18,0 | m | 18
28 | D.01.03.04 | TPSA 39/207/2 | Uszczelnianie otworów kanalizacji pierwotnej - ANALOGIA | otwór | 6
29 | D.01.03.04 | KNR 501/608/5 | Wyciąganie kabla w powłoce termoplastycznej z kanalizacji kablowej, otwór z więcej niż 1-kablem, kabel do Fi·30·mm | m | 10
30 | D.01.03.04 | KNR 501/118/1 | Likwidacja ciągów kanalizacji kablowej z rur PCV - ANALOGIA | m | 10
31 | D.01.03.04 | KNR 501/503/4 | Mechaniczna rozbiórka studni kablowych | szt | 1
* | PRACE TOWARZYSZĄCE
32 | D.01.03.04 |  | Badanie zagęszczenia gruntu | pomiar | 16
33 | D.01.03.04 |  | Obsługa geodezyjna - wytyczenie, pomiary w wykopie, szkice polowe, mapa powykonawcza - dla TP S.A. | kpl | 1
WARTOŚĆ OGÓLNA
PODATEK VAT 22%
Ogółem wartość robót (brutto)

## Zestawienie R-S
ZESTAWIENIE ROBOCIZNY
Lp. | Nazwa | Jednostka | Ilość całkowita | Cena | Wartość
1 | Monter telekomunikacyjnych linii kablowych II | r-g | 302.9718
2 | Monter telekomunikacyjnych linii kablowych III | r-g | 9.5877
3 | Monter telekomunikacyjnych linii kablowych IV | r-g | 11
4 | Monterzy | r-g | 226.7957
5 | Robotnicy grupa I | r-g | 87.2711
ZESTAWIENIE SPRZĘTU
Lp. | Nazwa | Jednostka | Ilość całkowita | Cena | Wartość
1 | Megaomomierz | m-g | 3.45
2 | Mostek kablowy | m-g | 1.71
3 | Przyczepa do przewożenia kabli | m-g | 3.369
4 | Przyczepa do przewożenia kabli do 4·t | m-g | 0.156
5 | Samochód dostawczy do 0.9·t (1) | m-g | 61.992
6 | Samochód samowyładowczy do 5·t (1) | m-g | 17.7927
7 | Samochód skrzyniowy do 3.5·t (1) | m-g | 8.8017
8 | Samochód skrzyniowy do 3.5·t (Trambus) (1) | m-g | 4.2751
9 | Samochód skrzyniowy do 5·t (1) | m-g | 6.6842
10 | Sprężarka powietrzna przewoźna spalinowa 10·m3/min (1) | m-g | 1.85
11 | Ubijak spalinowy 50·kg | m-g | 26.2324
12 | Wciągarka ręczna | m-g | 0.8235
13 | Wciągarka ręczna 3-5·t | m-g | 0.301
14 | Żuraw samochodowy do 4·t (1) | m-g | 6.18

## Zestawienie Materiałów
ZESTAWIENIE MATERIAŁÓW
Lp. | Nazwa | Jednostka | Ilość całkowita | Cena | Wartość
1 | Kabel XzTKMXpw 3x2x0,5 | m | 121
2 | Kabel XzTKMXpw 5x4x0,5 | m | 8
3 | Kabel XzTKMXpw 10x4x0,5 | m | 18
4 | Osłona GELSNAP-A-10/5-80-PO | szt | 2
5 | Osłona termokurczliwa 43/8-150 | kpl | 4
6 | Osłona termokurczliwa 55/12-300 | kpl | 2
7 | Pianka poliuretanowa | kg | 4.3087
8 | Pokrywa OL 500x500 do studni kablowej bez wietrzników | szt | 3
9 | Pokrywa OL 500x500 do studni kablowej z wietrznikami z logo TPSA | szt | 3
10 | Pokrywa studzienek telekom. dodatkowa z listwami | szt | 3
11 | Przywieszka identyfikacyjna | szt | 3
12 | Rama RLpd 500x1000 podwójna samodzielna studni kablowych telekomunikacyjnych | szt | 3
13 | Rura dzielona A 110PS | m | 61
14 | Rura RHDPEp 110/6,3 | m | 38.25
15 | Rura RPCW 110/5,0 | m | 4.59
16 | Rura wspornikowa ze śrubą rzymską | szt | 6
17 | Studnia kablowa żelbetowa SKR-1 | szt | 3
18 | Taśma ostrzegawcza TO-Tkt/25 szer.25cm Uwaga kabel telekomunikacyjny | m | 95.275
22 | Wsporniki dwukablowe | szt | 7
23 | Zamek ABLOY 3273P | kpl | 3
24 | Złączka ZRp 110 | szt | 7