## ZIELONA
KOSZTORYS OFERTOWY - CZĘŚĆ DROGOWA
PRZEBUDOWA ULIC OSIEDLA "SŁONECZNE" - ulica Zielona
FORMULARZ CENOWY
TABELA ELEMENTÓW ROZLICZENIOWYCH
| Numer |  | Jedn. | Ilość | Cena
Lp. | Specyfikacji | Wyszczególnienie robót | miary | jednostek | jedn. | Wartość
| Technicznej |  |  |  | zł | zł
1 | 2 | 3 | 4 | 5 | 6 | 7
I | DM-00.00.00 | WYMAGANIA OGÓLNE
1. |  | Tymczasowa organizacja ruchu | ryczałt | 0.16
RAZEM:
II | D-01.00.00 | ROBOTY PRZYGOTOWAWCZE
| D-01.01.01 | Wyznaczenie trasy i punktów wysokościowych:
2. |  | - wyznaczenie trasy i punktów wysokościowych - roboty pomiarowe na budowie | km | 0.267
3. | D-01.02.03 | Wyrównanie krawędzi jezdni - przecięcie piłą mechaniczną grub. 12 cm | m | 39
4 | D-01.02.02 | Zdjęcie warstwy humusu mechaniczne o grubości do 30cm ( z transoprtem materiału na odkład) | m2 | 343
| D-01.02.04 | Rozbiórka elementów dróg (z transportem materiałów z rozbiórki na odkład):
5 |  | - rozbiórka istniejących dróg - nasyp niekonstrukcyjny, na grubość do 55cm | m2 | 637
RAZEM:
III | D-02.00.00 | ROBOTY ZIEMNE
| D-02.03.01 | Wykonanie nasypów (z dowozem materiału):
6 |  | - formowanie i zagęszczanie nasypów | m3 | 62
7 |  | - plantowanie skarp nasypów | m2 | 257
RAZEM:
V. | D-04.00.00 | PODBUDOWY
| D-04.01.01 | Koryto wraz z profilowaniem i zagęszczeniem podłoża:
8 |  | - wykonanie koryta pod zjazdem | m2 | 17
9 |  | - wykonanie koryta pod drogą | m2 | 722
10 |  | - wyprofilowanie i zagęszczenie podłoża | m2 | 1376
| D-04.03.01 | Oczyszczenie i skropienie warstw konstrukcyjnych:
11 |  | - oczyszczenie i skropienie warstw bitumicznych | m2 | 1065
12 |  | - oczyszczenie i skropienie warstw nibitumicznych | m2 | 1065
| D-04.04.02 | Podbudowa z kruszywa łamanego stabilizowanego mechanicznie lub z tłucznia kamiennego
13 |  | - pomocnicza grubość 20cm | m2 | 1065
| D-04.05.01 | Podbudowa i ulepszone podłoże z gruntu stabilizowanego cementem
14 |  | - warstwa gruntu stabilizowanego cementem grubości 15cm o Rm=2,5MPa (gotowa z betoniarni) | m2 | 637
15 |  | - warstwa gruntu stabilizowanego cementem grubości 10cm o Rm=1,5MPa (zalecana gotowa z betoniarni) | m2 | 722
16 | D-04.07.01 | Podbudowa zasadnicza z betonu asfaltowego (0/20), grubość 7cm | m2 | 1065
RAZEM:
VI. | D-05.00.00 | NAWIERZCHNIE
17 | D-05.02.01 | Nawierzchnia z tłucznia kamiennego, grubość 15cm | m2 | 241
| D-05.03.05 | Nawierzchnia z betonu asfaltowego
18 |  | - wykonanie warstwy ścieralnej grubości 5cm z betonu asfaltowego o uziarnieniu 0/12,8mm | m2 | 1065
RAZEM:
VII. | D-06.00.00 | ROBOTY WYKOŃCZENIOWE
| D-06.01.01 | Umocnienie powierzchni skarp, rowów i ścieków:
19 |  | - umocnienie powierzcchni poboczy przez humusowanie i obsianie trawą, w-wa humusu gr. 10cm | m2 | 257
RAZEM:
VIII | D-08.00.00 | ELEMENTY ULIC
| D-08-01-01 | Krawężniki betonowe:
20 |  | - ustawienie krawężnika betonowego 15x22 najazdowego na ławie z oporem pod krawężnik z betonu B20 gr. 15cm | m | 18
21 |  | - ustawienie krawężnika betonowego 15x30 na ławie z oporem pod krawężnik z betonu B20 gr. 15cm | m | 362
22 |  | - ustawienie krawężnika betonowego 15x30 obniżonego na ławie z oporem pod krawężnik z betonu B20 gr. 15cm | m | 7
| D-08-02-00 | Chodnik i zjazdy z brukowej kostki betonowej
23 |  | - ułożenie nawierzchni chodnika z brukowej kostki betonowej kolorowej gr. 8cm wraz z obrzeżem betonowym 8x30 | m2 | 273
24 |  | - ułożenie nawierzchni zjazdów z brukowej kostki betonowej kolorowej gr. 8cm | m2 | 17
RAZEM:
OGÓŁEM WARTOŚĆ ROBÓT (netto):
22% VAT
RAZEM z VAT :

## ZIELONA RMS
ROBOCIZNA
Lp. | Nazwa | Jm | Ilość | Cena jedn. | Wartość
1. | robocizna'' | r-g | 26.7000
2. | inwentaryzacja geodezyjna powykonawcza wraz z mapą | r-g | 0.2670
3. | robocizna | r-g | 1305.7879
RAZEM
MATERIAŁY
Lp. | Nazwa | Jm | Ilość | Cena jedn. | Wartość
1. | olej (paliwo technologiczne) | dm3 | 38.3400
2. | asfalt drogowy | kg | 1086.3000
3. | słupki z rur stalowych o średnicy 50 mm | kg | 1.7440
4. | tłuczeń kamienny | t | 553.7440
5. | piasek | m3 | 7.5465
6. | Piasek zwykły | m3 | 62.0000
7. | piasek uszlachetniony | m3 | 23.7220
8. | cement portlandzki zwykły bez dodatków "35" | t | 15.5010
9. | cement portlandzki 35 zwykły bez dodatków | t | 4.9023
10. | kostka brukowa betonowa grubości 8 cm, kolorowa | m2 | 295.8000
11. | krawężnik drogowy betonowy | m | 394.7400
12. | obrzeża betonowe 30x8 cm' | m | 278.4600
13. | Beton zwykły B-10 (C8/10) | m3 | 0.0480
14. | mieszanka betonowa | m3 | 8.0496
15. | mieszanka mineralno-asfaltowa standard I | t | 162.9450
16. | mieszanka mineralno-asfaltowa, standard II | t | 155.7030
17. | deski iglaste obrzynane 25 mm kl.III | m3 | 0.2322
21. | woda'''' | m3 | 7.8300
22. | słupki drewniane iglaste śr. 70 mm dla dróg i wałów | m3 | 0.0294
23. | ziemia urodzajna (humus) | m3 | 13.3640
24. | nasiona traw | kg | 3.0840
25. | materiały pomocnicze | zł
RAZEM
SPRZĘT
Lp. | Nazwa | Jm | Ilość | Cena jedn. | Wartość
1. | koparka 0.25 m3' | m-g | 10.3057
2. | Ładow.j-nacz.kołowa 1.25m3(1) | m-g | 17.5660
3. | Ładow.j-nacz.kołowa 1.25m3(1)' | m-g | 5.5221
4. | równiarka samojezdna 74 kW (100 KM) | m-g | 16.8877
5. | równiarka samojezdna 88 kW (120 KM) | m-g | 44.8470
6. | walec statyczny samojezdny | m-g | 73.7282
7. | walec statyczny samojezdny 4-6 t | m-g | 2.1700
8. | walec statyczny samojezdny 10 t | m-g | 5.7510
9. | walec statyczny samojezdny ogumiony | m-g | 20.4480
10. | walec wibracyjny samojezdny | m-g | 17.3430
11. | walec stalowy wibracyjny samojezdny 2,5 t | m-g | 44.8470
12. | zagęszczarka wibracyjna spalinowa 100 m3/h | m-g | 61.6750
13. | ciągnik kołowy 37 kW (50 KM) | m-g | 29.6070
14. | samochód samowyładowczy 5 t | m-g | 38.1270
15. | Samochód samowyład.5-10t (1) | m-g | 58.8000
16. | Samochód samowyład.20-25t (1) | m-g | 20.3415
17. | wibrator powierzchniowy | m-g | 37.7000
18. | skrapiarka do bitumu z ręczną pompą 250-500 dm3 | m-g | 27.4770
19. | rozkładarka mas bitumicznych o szer. 4.0 m | m-g | 8.9460
20. | Rozkład.mas bitum.10.5m (2) | m-g | 5.7510
21. | szczotka mechaniczna (bez ciągnika) | m-g | 3.6210
22. | piła spalinowa do cięcia nawierzchni z mas bitumicznych wraz z tarczą | m-g | 152.1000
RAZEM

## SŁONECZNA
KOSZTORYS OFERTOWY - CZĘŚĆ DROGOWA
PRZEBUDOWA ULIC OSIEDLA "SŁONECZNE" - ulica Słoneczna
FORMULARZ CENOWY
TABELA ELEMENTÓW ROZLICZENIOWYCH
| Numer |  | Jedn. | Ilość | Cena
Lp. | Specyfikacji | Wyszczególnienie robót | miary | jednostek | jedn. | Wartość
| Technicznej |  |  |  | zł | zł
1 | 2 | 3 | 4 | 5 | 6 | 7
I | DM-00.00.00 | WYMAGANIA OGÓLNE
1. |  | Tymczasowa organizacja ruchu | ryczałt | 0.16
RAZEM:
II | D-01.00.00 | ROBOTY PRZYGOTOWAWCZE
| D-01.01.01 | Wyznaczenie trasy i punktów wysokościowych:
2. |  | - wyznaczenie trasy i punktów wysokościowych - roboty pomiarowe na budowie | km | 0.375
3. | D-01.02.03 | Wyrównanie krawędzi jezdni - przecięcie piłą mechaniczną grub. 12 cm | m | 56.5
4. | D-01.02.01 | Usunięcie drzew i krzaków | m2 | 50
5. | D-01.02.02 | Zdjęcie warstwy humusu mechaniczne o grubości do 30cm ( z transoprtem materiału na odkład) | m2 | 800
| D-01.02.04 | Rozbiórka elementów dróg (z transportem materiałów z rozbiórki na odkład):
6. |  | - rozbiórka istniejących dróg - nasyp niekonstrukcyjny, na grubość do 55cm | m2 | 1868
7. |  | - rozbiórka istniejącego krawężnika betonowego | m | 16.5
8. |  | - rozbiórka istniejących obrzeży betonowych | m | 16.5
9. |  | - rozbiórka istniejącego chodnika z brukowej kostki betonowej gr. 8cm | m2 | 32.7
RAZEM:
III | D-02.00.00 | ROBOTY ZIEMNE
| D-02.03.01 | Wykonanie nasypów (z dowozem materiału):
10. |  | - formowanie i zagęszczanie nasypów | m3 | 152
11. |  | - plantowanie skarp nasypów | m2 | 477
RAZEM:
V. | D-04.00.00 | PODBUDOWY
| D-04.01.01 | Koryto wraz z profilowaniem i zagęszczeniem podłoża:
12. |  | - wykonanie koryta pod zjazdem | m2 | 239
13. |  | - wyprofilowanie i zagęszczenie podłoża | m2 | 2225
| D-04.03.01 | Oczyszczenie i skropienie warstw konstrukcyjnych:
14. |  | - oczyszczenie i skropienie warstw bitumicznych | m2 | 1868
15. |  | - oczyszczenie i skropienie warstw nibitumicznych | m2 | 1868
| D-04.04.02 | Podbudowa z kruszywa łamanego stabilizowanego mechanicznie lub z tłucznia kamiennego
16. |  | - zasadnicza grubość 15cm | m2 | 1868
| D-04.05.01 | Podbudowa i ulepszone podłoże z gruntu stabilizowanego cementem
17. |  | - warstwa gruntu stabilizowanego cementem grubości 15cm o Rm=2,5MPa (gotowa z betoniarni) | m2 | 727
18. |  | - warstwa gruntu stabilizowanego cementem grubości 10cm o Rm=1,5MPa (zalecana gotowa z betoniarni) | m2 | 1141
RAZEM:
VI. | D-05.00.00 | NAWIERZCHNIE
| D-05.03.05 | Nawierzchnia z betonu asfaltowego
19. |  | - wykonanie warstwy wiążącej grubości 6cm z betonu asfaltowego o uziarnieniu 0/20mm | m2 | 1868
20. |  | - wykonanie warstwy ścieralnej grubości 4cm z betonu asfaltowego o uziarnieniu 0/12,8mm | m2 | 1868
RAZEM:
VII. | D-06.00.00 | ROBOTY WYKOŃCZENIOWE
| D-06.01.01 | Umocnienie powierzchni skarp, rowów i ścieków:
21. |  | - umocnienie powierzcchni poboczy przez humusowanie i obsianie trawą, w-wa humusu gr. 10cm | m2 | 477
RAZEM:
VIII | D-08.00.00 | ELEMENTY ULIC
| D-08-01-01 | Krawężniki betonowe:
22. |  | - ustawienie krawężnika betonowego 20x30 na płask na ławie z oporem pod krawężnik z betonu B20 gr. 15cm | m | 16.5
23. |  | - ustawienie krawężnika betonowego 15x22 najazdowego na ławie z oporem pod krawężnik z betonu B20 gr. 15cm | m | 216
24. |  | - ustawienie krawężnika betonowego 15x30 na ławie z oporem pod krawężnik z betonu B20 gr. 15cm | m | 658
| D-08-02-00 | Chodnik i zjazdy z brukowej kostki betonowej
25. |  | - ułożenie nawierzchni chodnika z brukowej kostki betonowej kolorowej gr. 8cm wraz z obrzeżem betonowym 8x30 | m2 | 670
26. |  | - ułożenie nawierzchni zjazdów z brukowej kostki betonowej kolorowej gr. 8cm | m2 | 239
RAZEM:
OGÓŁEM WARTOŚĆ ROBÓT (netto):
22% VAT
RAZEM z VAT :

## SŁONECZNA RMS
ROBOCIZNA
Lp. | Nazwa | Jm | Ilość | Cena jedn. | Wartość
1. | robocizna'' | r-g | 37.5000
2. | inwentaryzacja geodezyjna powykonawcza wraz z mapą | r-g | 0.3750
3. | robocizna | r-g | 7602.0558
RAZEM
MATERIAŁY
Lp. | Nazwa | Jm | Ilość | Cena jedn. | Wartość
1. | olej (paliwo technologiczne) | dm3 | 67.2480
2. | asfalt drogowy | kg | 1905.3600
3. | słupki z rur stalowych o średnicy 50 mm | kg | 1.7440
4. | tłuczeń kamienny | t | 792.0320
5. | piasek | m3 | 17.3648
6. | Piasek zwykły | m3 | 152.0000
7. | piasek uszlachetniony | m3 | 74.3562
8. | cement portlandzki zwykły bez dodatków "35" | t | 20.8610
9. | cement portlandzki 35 zwykły bez dodatków | t | 14.1083
10. | kostka brukowa betonowa grubości 8 cm, kolorowa | m2 | 927.1800
11. | krawężnik drogowy betonowy | m | 908.3100
12. | obrzeża betonowe 30x8 cm' | m | 683.4000
13. | Beton zwykły B-10 (C8/10) | m3 | 0.0480
14. | mieszanka betonowa | m3 | 18.5224
15. | mieszanka mineralno-asfaltowa standard I | t | 564.6964
16. | deski iglaste obrzynane 25 mm kl.III | m3 | 0.5343
19. | woda'''' | m3 | 24.5430
20. | słupki drewniane iglaste śr. 70 mm dla dróg i wałów | m3 | 0.0413
21. | ziemia urodzajna (humus) | m3 | 24.8040
22. | nasiona traw | kg | 5.7240
23. | materiały pomocnicze | zł
RAZEM
SPRZĘT
Lp. | Nazwa | Jm | Ilość | Cena jedn. | Wartość
1. | koparka 0.25 m3' | m-g | 19.1277
2. | koparka 0.60 m3 | m-g | 28.5500
3. | Ładow.j-nacz.kołowa 1.25m3(1) | m-g | 21.4656
4. | Ładow.j-nacz.kołowa 1.25m3(1)' | m-g | 16.2163
5. | równiarka samojezdna 74 kW (100 KM) | m-g | 20.9564
6. | równiarka samojezdna 88 kW (120 KM) | m-g | 61.6440
7. | walec statyczny samojezdny | m-g | 113.5744
8. | walec statyczny samojezdny 4-6 t | m-g | 5.3200
9. | walec statyczny samojezdny 10 t | m-g | 10.0872
10. | walec statyczny samojezdny ogumiony | m-g | 39.2280
11. | walec wibracyjny samojezdny | m-g | 20.2048
12. | walec stalowy wibracyjny samojezdny 2,5 t | m-g | 61.6440
13. | zagęszczarka wibracyjna spalinowa 100 m3/h | m-g | 88.1250
14. | ciągnik kołowy 37 kW (50 KM) | m-g | 51.9304
15. | Samochód samowyład.5-10t (1) | m-g | 162.0420
16. | Samochód samowyład.20-25t (1) | m-g | 102.5532
17. | wibrator powierzchniowy | m-g | 118.1700
18. | skrapiarka do bitumu z ręczną pompą 250-500 dm3 | m-g | 48.1944
19. | Rozkład.mas bitum.10.5m (2) | m-g | 29.1408
20. | szczotka mechaniczna (bez ciągnika) | m-g | 6.3512
21. | piła spalinowa do cięcia nawierzchni z mas bitumicznych wraz z tarczą | m-g | 220.3500
RAZEM

## JASNA
KOSZTORYS OFERTOWY - CZĘŚĆ DROGOWA
PRZEBUDOWA ULIC OSIEDLA "SŁONECZNE" - ulica Jasna
FORMULARZ CENOWY
TABELA ELEMENTÓW ROZLICZENIOWYCH
| Numer |  | Jedn. | Ilość | Cena
Lp. | Specyfikacji | Wyszczególnienie robót | miary | jednostek | jedn. | Wartość
| Technicznej |  |  |  | zł | zł
1 | 2 | 3 | 4 | 5 | 6 | 7
I | DM-00.00.00 | WYMAGANIA OGÓLNE
1. |  | Tymczasowa organizacja ruchu | ryczałt | 0.16
RAZEM:
II | D-01.00.00 | ROBOTY PRZYGOTOWAWCZE
| D-01.01.01 | Wyznaczenie trasy i punktów wysokościowych:
2. |  | - wyznaczenie trasy i punktów wysokościowych - roboty pomiarowe na budowie | km | 0.393
3. | D-01.02.01 | Usunięcie drzew i krzaków | m2 | 50
4. | D-01.02.02 | Zdjęcie warstwy humusu mechaniczne o grubości do 30cm ( z transoprtem materiału na odkład) | m2 | 3539
RAZEM:
III | D-02.00.00 | ROBOTY ZIEMNE
| D-02.03.01 | Wykonanie nasypów (z dowozem materiału):
5. |  | - formowanie i zagęszczanie nasypów | m3 | 193
6. |  | - plantowanie skarp nasypów | m2 | 567
RAZEM:
V. | D-04.00.00 | PODBUDOWY
| D-04.01.01 | Koryto wraz z profilowaniem i zagęszczeniem podłoża:
7. |  | - wykonanie koryta pod zjazdem | m2 | 373
8. |  | - wykonanie koryta pod drogą | m2 | 2516
9. |  | - wyprofilowanie i zagęszczenie podłoża | m2 | 2889
| D-04.03.01 | Oczyszczenie i skropienie warstw konstrukcyjnych:
10. |  | - oczyszczenie i skropienie warstw bitumicznych | m2 | 2399
11. |  | - oczyszczenie i skropienie warstw nibitumicznych | m2 | 2399
| D-04.04.02 | Podbudowa z kruszywa łamanego stabilizowanego mechanicznie lub z tłucznia kamiennego
12. |  | - zasadnicza grubość 15cm | m2 | 2399
| D-04.05.01 | Podbudowa i ulepszone podłoże z gruntu stabilizowanego cementem
13. |  | - warstwa gruntu stabilizowanego cementem grubości 10cm o Rm=1,5MPa (zalecana gotowa z betoniarni) | m2 | 2399
RAZEM:
VI. | D-05.00.00 | NAWIERZCHNIE
| D-05.03.05 | Nawierzchnia z betonu asfaltowego
14. |  | - wykonanie warstwy wiążącej grubości 6cm z betonu asfaltowego o uziarnieniu 0/20mm | m2 | 2399
15. |  | - wykonanie warstwy ścieralnej grubości 4cm z betonu asfaltowego o uziarnieniu 0/12,8mm | m2 | 2399
RAZEM:
VII. | D-06.00.00 | ROBOTY WYKOŃCZENIOWE
| D-06.01.01 | Umocnienie powierzchni skarp, rowów i ścieków:
16. |  | - umocnienie powierzcchni poboczy przez humusowanie i obsianie trawą, w-wa humusu gr. 10cm | m2 | 567
RAZEM:
VIII | D-08.00.00 | ELEMENTY ULIC
| D-08-01-01 | Krawężniki betonowe:
17. |  | - ustawienie krawężnika betonowego 15x22 najazdowego na ławie z oporem pod krawężnik z betonu B20 gr. 15cm | m | 315
18. |  | - ustawienie krawężnika betonowego 15x30 na ławie z oporem pod krawężnik z betonu B20 gr. 15cm | m | 596
| D-08-02-00 | Chodnik i zjazdy z brukowej kostki betonowej
19. |  | - ułożenie nawierzchni chodnika z brukowej kostki betonowej kolorowej gr. 8cm wraz z obrzeżem betonowym 8x30 | m2 | 851
20. |  | - ułożenie nawierzchni zjazdów z brukowej kostki betonowej kolorowej gr. 8cm | m2 | 373
RAZEM:
OGÓŁEM WARTOŚĆ ROBÓT (netto):
22% VAT
RAZEM z VAT :

## JASNA RMS
ROBOCIZNA
Lp. | Nazwa | Jm | Ilość | Cena jedn. | Wartość
1. | robocizna'' | r-g | 39.3000
2. | inwentaryzacja geodezyjna powykonawcza wraz z mapą | r-g | 0.3930
3. | robocizna | r-g | 7460.5426
RAZEM
MATERIAŁY
Lp. | Nazwa | Jm | Ilość | Cena jedn. | Wartość
1. | olej (paliwo technologiczne) | dm3 | 86.3640
2. | asfalt drogowy | kg | 2446.9800
3. | słupki z rur stalowych o średnicy 50 mm | kg | 1.7440
4. | tłuczeń kamienny | t | 1017.1760
5. | piasek | m3 | 17.7645
6. | Piasek zwykły | m3 | 193.0000
7. | piasek uszlachetniony | m3 | 100.1232
8. | cement portlandzki zwykły bez dodatków "35" | t | 23.9900
9. | cement portlandzki 35 zwykły bez dodatków | t | 17.8737
10. | kostka brukowa betonowa grubości 8 cm, kolorowa | m2 | 1248.4800
11. | krawężnik drogowy betonowy | m | 929.2200
12. | obrzeża betonowe 30x8 cm' | m | 868.0200
13. | Beton zwykły B-10 (C8/10) | m3 | 0.0480
14. | mieszanka betonowa | m3 | 18.9488
15. | mieszanka mineralno-asfaltowa standard I | t | 725.2177
16. | deski iglaste obrzynane 25 mm kl.III | m3 | 0.5466
19. | woda'''' | m3 | 33.0480
20. | słupki drewniane iglaste śr. 70 mm dla dróg i wałów | m3 | 0.0432
21. | ziemia urodzajna (humus) | m3 | 29.4840
22. | nasiona traw | kg | 6.8040
23. | materiały pomocnicze | zł
RAZEM
SPRZĘT
Lp. | Nazwa | Jm | Ilość | Cena jedn. | Wartość
1. | koparka 0.25 m3' | m-g | 22.7367
2. | koparka 0.60 m3 | m-g | 28.5500
3. | Ładow.j-nacz.kołowa 1.25m3(1) | m-g | 54.4937
4. | Ładow.j-nacz.kołowa 1.25m3(1)' | m-g | 1.5247
5. | równiarka samojezdna 74 kW (100 KM) | m-g | 41.8109
6. | równiarka samojezdna 88 kW (120 KM) | m-g | 79.1670
7. | walec statyczny samojezdny | m-g | 145.8592
8. | walec statyczny samojezdny 4-6 t | m-g | 6.7550
9. | walec statyczny samojezdny 10 t | m-g | 12.9546
10. | walec statyczny samojezdny ogumiony | m-g | 50.3790
11. | walec wibracyjny samojezdny | m-g | 47.3796
12. | walec stalowy wibracyjny samojezdny 2,5 t | m-g | 79.1670
13. | zagęszczarka wibracyjna spalinowa 100 m3/h | m-g | 179.8750
14. | ciągnik kołowy 37 kW (50 KM) | m-g | 66.6922
15. | Samochód samowyład.5-10t (1) | m-g | 212.3400
16. | Samochód samowyład.20-25t (1) | m-g | 131.7051
17. | wibrator powierzchniowy | m-g | 159.1200
18. | skrapiarka do bitumu z ręczną pompą 250-500 dm3 | m-g | 61.8942
19. | Rozkład.mas bitum.10.5m (2) | m-g | 37.4244
20. | szczotka mechaniczna (bez ciągnika) | m-g | 8.1566
RAZEM

## KRÓTKA
KOSZTORYS OFERTOWY - CZĘŚĆ DROGOWA
PRZEBUDOWA ULIC OSIEDLA "SŁONECZNE" - ulica Krótka
FORMULARZ CENOWY
TABELA ELEMENTÓW ROZLICZENIOWYCH
| Numer |  | Jedn. | Ilość | Cena
Lp. | Specyfikacji | Wyszczególnienie robót | miary | jednostek | jedn. | Wartość
| Technicznej |  |  |  | zł | zł
1 | 2 | 3 | 4 | 5 | 6 | 7
I | DM-00.00.00 | WYMAGANIA OGÓLNE
1. |  | Tymczasowa organizacja ruchu | ryczałt | 0.16
RAZEM:
II | D-01.00.00 | ROBOTY PRZYGOTOWAWCZE
| D-01.01.01 | Wyznaczenie trasy i punktów wysokościowych:
2. |  | - wyznaczenie trasy i punktów wysokościowych - roboty pomiarowe na budowie | km | 0.072
3. | D-01.02.03 | Wyrównanie krawędzi jezdni - przecięcie piłą mechaniczną grub. 12 cm | m | 22
4 | D-01.02.02 | Zdjęcie warstwy humusu mechaniczne o grubości do 30cm ( z transoprtem materiału na odkład) | m2 | 208
| D-01.02.04 | Rozbiórka elementów dróg (z transportem materiałów z rozbiórki na odkład):
5 |  | - rozbiórka istniejącej nawierzchni bitumicznej | m2 | 161.7
RAZEM:
III | D-02.00.00 | ROBOTY ZIEMNE
| D-02.03.01 | Wykonanie nasypów (z dowozem materiału):
6 |  | - formowanie i zagęszczanie nasypów | m3 | 36
7 |  | - plantowanie skarp nasypów | m2 | 158
RAZEM:
V. | D-04.00.00 | PODBUDOWY
| D-04.01.01 | Koryto wraz z profilowaniem i zagęszczeniem podłoża:
8 |  | - wykonanie koryta pod zjazdem | m2 | 24
9 |  | - wykonanie koryta pod drogą | m2 | 375.5
10 |  | - wyprofilowanie i zagęszczenie podłoża | m2 | 399
| D-04.03.01 | Oczyszczenie i skropienie warstw konstrukcyjnych:
11 |  | - oczyszczenie i skropienie warstw bitumicznych | m2 | 357
12 |  | - oczyszczenie i skropienie warstw nibitumicznych | m2 | 357
| D-04.04.02 | Podbudowa z kruszywa łamanego stabilizowanego mechanicznie lub z tłucznia kamiennego
13 |  | - zasadnicza grubość 15cm | m2 | 357
| D-04.05.01 | Podbudowa i ulepszone podłoże z gruntu stabilizowanego cementem
14 |  | - warstwa gruntu stabilizowanego cementem grubości 10cm o Rm=1,5MPa (zalecana gotowa z betoniarni) | m2 | 357
RAZEM:
VI. | D-05.00.00 | NAWIERZCHNIE
| D-05.03.05 | Nawierzchnia z betonu asfaltowego
15 |  | - wykonanie warstwy wiążącej grubości 6cm z betonu asfaltowego o uziarnieniu 0/20mm | m2 | 357
16 |  | - wykonanie warstwy ścieralnej grubości 4cm z betonu asfaltowego o uziarnieniu 0/12,8mm | m2 | 357
RAZEM:
VII. | D-06.00.00 | ROBOTY WYKOŃCZENIOWE
| D-06.01.01 | Umocnienie powierzchni skarp, rowów i ścieków:
17 |  | - umocnienie powierzcchni poboczy przez humusowanie i obsianie trawą, w-wa humusu gr. 10cm | m2 | 158
RAZEM:
VIII | D-08.00.00 | ELEMENTY ULIC
| D-08-01-01 | Krawężniki betonowe:
18 |  | - ustawienie krawężnika betonowego 15x22 najazdowego na ławie z oporem pod krawężnik z betonu B20 gr. 15cm | m | 18
19 |  | - ustawienie krawężnika betonowego 15x30 na ławie z oporem pod krawężnik z betonu B20 gr. 15cm | m | 105
| D-08-02-00 | Chodnik i zjazdy z brukowej kostki betonowej
20 |  | - ułożenie nawierzchni chodnika z brukowej kostki betonowej kolorowej gr. 8cm wraz z obrzeżem betonowym 8x30 | m2 | 158
21 |  | - ułożenie nawierzchni zjazdów z brukowej kostki betonowej kolorowej gr. 8cm | m2 | 24
RAZEM:
OGÓŁEM WARTOŚĆ ROBÓT (netto):
22% VAT
RAZEM z VAT :

## KRÓTKA RMS
ROBOCIZNA
Lp. | Nazwa | Jm | Ilość | Cena jedn. | Wartość
1. | robocizna'' | r-g | 7.2000
2. | inwentaryzacja geodezyjna powykonawcza wraz z mapą | r-g | 0.0720
3. | robocizna | r-g | 594.4827
RAZEM
MATERIAŁY
Lp. | Nazwa | Jm | Ilość | Cena jedn. | Wartość
1. | olej (paliwo technologiczne) | dm3 | 12.8520
2. | asfalt drogowy | kg | 364.1400
3. | słupki z rur stalowych o średnicy 50 mm | kg | 1.7440
4. | tłuczeń kamienny | t | 151.3680
5. | piasek | m3 | 2.3985
6. | Piasek zwykły | m3 | 36.0000
7. | piasek uszlachetniony | m3 | 14.8876
8. | cement portlandzki zwykły bez dodatków "35" | t | 3.5700
9. | cement portlandzki 35 zwykły bez dodatków | t | 2.6091
10. | kostka brukowa betonowa grubości 8 cm, kolorowa | m2 | 185.6400
11. | krawężnik drogowy betonowy | m | 125.4600
12. | obrzeża betonowe 30x8 cm' | m | 161.1600
13. | Beton zwykły B-10 (C8/10) | m3 | 0.0480
14. | mieszanka betonowa | m3 | 2.5584
15. | mieszanka mineralno-asfaltowa standard I | t | 107.9211
16. | deski iglaste obrzynane 25 mm kl.III | m3 | 0.0738
19. | woda'''' | m3 | 4.9140
20. | słupki drewniane iglaste śr. 70 mm dla dróg i wałów | m3 | 0.0079
21. | ziemia urodzajna (humus) | m3 | 8.2160
22. | nasiona traw | kg | 1.8960
23. | materiały pomocnicze | zł
RAZEM
SPRZĘT
Lp. | Nazwa | Jm | Ilość | Cena jedn. | Wartość
1. | Kop.j-nacz.na p.sam.0.25m3 (1) | m-g | 4.8510
2. | koparka 0.25 m3' | m-g | 6.3358
3. | Ładow.j-nacz.kołowa 1.25m3(1) | m-g | 6.8282
4. | Ładow.j-nacz.kołowa 1.25m3(1)' | m-g | 0.2844
5. | równiarka samojezdna 74 kW (100 KM) | m-g | 5.8724
6. | równiarka samojezdna 88 kW (120 KM) | m-g | 11.7810
7. | walec statyczny samojezdny | m-g | 21.7056
8. | walec statyczny samojezdny 4-6 t | m-g | 1.2600
9. | walec statyczny samojezdny 10 t | m-g | 1.9278
10. | walec statyczny samojezdny ogumiony | m-g | 7.4970
11. | walec wibracyjny samojezdny | m-g | 6.5477
12. | walec stalowy wibracyjny samojezdny 2,5 t | m-g | 11.7810
13. | zagęszczarka wibracyjna spalinowa 100 m3/h | m-g | 25.4125
14. | Frezarka drog.WIRTGEN W 500(1) | m-g | 1.4230
15. | Wibromłot el.z p.ster.10,0 kW | m-g | 3.7191
16. | ciągnik kołowy 37 kW (50 KM) | m-g | 9.9246
17. | Samochód samowyład.5-10t (1) | m-g | 22.1820
18. | Samochód samowyład.20-25t (1) | m-g | 19.5993
19. | wibrator powierzchniowy | m-g | 23.6600
20. | skrapiarka do bitumu z ręczną pompą 250-500 dm3 | m-g | 9.2106
21. | Rozkład.mas bitum.10.5m (2) | m-g | 5.5692
22. | szczotka mechaniczna (bez ciągnika) | m-g | 1.2138
23. | piła spalinowa z tarczą do cięcia nawierzchni | m-g | 18.5955
24. | piła spalinowa do cięcia nawierzchni z mas bitumicznych wraz z tarczą | m-g | 85.8000
RAZEM

## PORZECZKOWA
KOSZTORYS OFERTOWY - CZĘŚĆ DROGOWA
PRZEBUDOWA ULIC OSIEDLA "SŁONECZNE" - ulica Porzeczkowa
FORMULARZ CENOWY
TABELA ELEMENTÓW ROZLICZENIOWYCH
| Numer |  | Jedn. | Ilość | Cena
Lp. | Specyfikacji | Wyszczególnienie robót | miary | jednostek | jedn. | Wartość
| Technicznej |  |  |  | zł | zł
1 | 2 | 3 | 4 | 5 | 6 | 7
I | DM-00.00.00 | WYMAGANIA OGÓLNE
1. |  | Tymczasowa organizacja ruchu | ryczałt | 0.16
RAZEM:
II | D-01.00.00 | ROBOTY PRZYGOTOWAWCZE
| D-01.01.01 | Wyznaczenie trasy i punktów wysokościowych:
2. |  | - wyznaczenie trasy i punktów wysokościowych - roboty pomiarowe na budowie | km | 0.077
3. | D-01.02.01 | Usunięcie drzew i krzaków | m2 | 50
4. | D-01.02.02 | Zdjęcie warstwy humusu mechaniczne o grubości do 30cm ( z transoprtem materiału na odkład) | m2 | 261
RAZEM:
III | D-02.00.00 | ROBOTY ZIEMNE
| D-02.03.01 | Wykonanie nasypów (z dowozem materiału):
5. |  | - formowanie i zagęszczanie nasypów | m3 | 9
6. |  | - plantowanie skarp nasypów | m2 | 63
RAZEM:
V. | D-04.00.00 | PODBUDOWY
| D-04.01.01 | Koryto wraz z profilowaniem i zagęszczeniem podłoża:
7. |  | - wykonanie koryta pod zjazdem | m2 | 59
8. |  | - wykonanie koryta pod drogą | m2 | 251.5
9. |  | - wyprofilowanie i zagęszczenie podłoża | m2 | 310
| D-04.03.01 | Oczyszczenie i skropienie warstw konstrukcyjnych:
10. |  | - oczyszczenie i skropienie warstw bitumicznych | m2 | 279
11. |  | - oczyszczenie i skropienie warstw nibitumicznych | m2 | 279
| D-04.04.02 | Podbudowa z kruszywa łamanego stabilizowanego mechanicznie lub z tłucznia kamiennego
12. |  | - zasadnicza grubość 15cm | m2 | 279
RAZEM:
VI. | D-05.00.00 | NAWIERZCHNIE
| D-05.03.05 | Nawierzchnia z betonu asfaltowego
13. |  | - wykonanie warstwy wiążącej grubości 6cm z betonu asfaltowego o uziarnieniu 0/20mm | m2 | 279
14. |  | - wykonanie warstwy ścieralnej grubości 4cm z betonu asfaltowego o uziarnieniu 0/12,8mm | m2 | 279
RAZEM:
VII. | D-06.00.00 | ROBOTY WYKOŃCZENIOWE
| D-06.01.01 | Umocnienie powierzchni skarp, rowów i ścieków:
15. |  | - umocnienie powierzcchni poboczy przez humusowanie i obsianie trawą, w-wa humusu gr. 10cm | m2 | 63
RAZEM:
VIII | D-08.00.00 | ELEMENTY ULIC
| D-08-01-01 | Krawężniki betonowe:
16. |  | - ustawienie krawężnika betonowego 15x22 najazdowego na ławie z oporem pod krawężnik z betonu B20 gr. 15cm | m | 27
17. |  | - ustawienie krawężnika betonowego 15x30 na ławie z oporem pod krawężnik z betonu B20 gr. 15cm | m | 127
| D-08-02-00 | Chodnik i zjazdy z brukowej kostki betonowej
18. |  | - ułożenie nawierzchni chodnika z brukowej kostki betonowej kolorowej gr. 8cm wraz z obrzeżem betonowym 8x30 | m2 | 41
19 |  | - ułożenie nawierzchni zjazdów z brukowej kostki betonowej kolorowej gr. 8cm | m2 | 59
RAZEM:
OGÓŁEM WARTOŚĆ ROBÓT (netto):
22% VAT
RAZEM z VAT :

## PORZECZKOWA RMS
ROBOCIZNA
Lp. | Nazwa | Jm | Ilość | Cena jedn. | Wartość
1. | robocizna'' | r-g | 7.7000
2. | inwentaryzacja geodezyjna powykonawcza wraz z mapą | r-g | 0.0770
3. | robocizna | r-g | 4945.6702
RAZEM
MATERIAŁY
Lp. | Nazwa | Jm | Ilość | Cena jedn. | Wartość
1. | olej (paliwo technologiczne) | dm3 | 10.0440
2. | asfalt drogowy | kg | 284.5800
3. | słupki z rur stalowych o średnicy 50 mm | kg | 1.7440
4. | tłuczeń kamienny | t | 118.2960
5. | piasek | m3 | 3.0030
6. | Piasek zwykły | m3 | 9.0000
7. | piasek uszlachetniony | m3 | 8.1800
8. | cement portlandzki 35 zwykły bez dodatków | t | 1.7706
9. | kostka brukowa betonowa grubości 8 cm, kolorowa | m2 | 102.0000
10. | krawężnik drogowy betonowy | m | 157.0800
11. | obrzeża betonowe 30x8 cm' | m | 41.8200
12. | Beton zwykły B-10 (C8/10) | m3 | 0.0480
13. | mieszanka betonowa | m3 | 3.2032
14. | mieszanka mineralno-asfaltowa standard I | t | 84.3417
15. | deski iglaste obrzynane 25 mm kl.III | m3 | 0.0924
18. | woda'''' | m3 | 2.7000
19. | słupki drewniane iglaste śr. 70 mm dla dróg i wałów | m3 | 0.0085
20. | ziemia urodzajna (humus) | m3 | 3.2760
21. | nasiona traw | kg | 0.7560
22. | materiały pomocnicze | zł
RAZEM
SPRZĘT
Lp. | Nazwa | Jm | Ilość | Cena jedn. | Wartość
1. | koparka 0.25 m3' | m-g | 2.5263
2. | koparka 0.60 m3 | m-g | 28.5500
3. | Ładow.j-nacz.kołowa 1.25m3(1) | m-g | 5.5545
4. | Ładow.j-nacz.kołowa 1.25m3(1)' | m-g | 0.0711
5. | równiarka samojezdna 74 kW (100 KM) | m-g | 4.5692
6. | walec statyczny samojezdny | m-g | 16.9632
7. | walec statyczny samojezdny 4-6 t | m-g | 0.3150
8. | walec statyczny samojezdny 10 t | m-g | 1.5066
9. | walec statyczny samojezdny ogumiony | m-g | 5.8590
10. | walec wibracyjny samojezdny | m-g | 5.0881
11. | zagęszczarka wibracyjna spalinowa 100 m3/h | m-g | 18.2375
12. | ciągnik kołowy 37 kW (50 KM) | m-g | 7.7562
13. | Samochód samowyład.5-10t (1) | m-g | 15.6600
14. | Samochód samowyład.20-25t (1) | m-g | 15.3171
15. | wibrator powierzchniowy | m-g | 13.0000
16. | skrapiarka do bitumu z ręczną pompą 250-500 dm3 | m-g | 7.1982
17. | Rozkład.mas bitum.10.5m (2) | m-g | 4.3524
18. | szczotka mechaniczna (bez ciągnika) | m-g | 0.9486
RAZEM

## DROGI GMINNE
KOSZTORYS OFERTOWY - CZĘŚĆ DROGOWA
PRZEBUDOWA ULIC OSIEDLA "SŁONECZNE" - drogi gminne
FORMULARZ CENOWY
TABELA ELEMENTÓW ROZLICZENIOWYCH
| Numer |  | Jedn. | Ilość | Cena
Lp. | Specyfikacji | Wyszczególnienie robót | miary | jednostek | jedn. | Wartość
| Technicznej |  |  |  | zł | zł
1 | 2 | 3 | 4 | 5 | 6 | 7
I | DM-00.00.00 | WYMAGANIA OGÓLNE
1. |  | Tymczasowa organizacja ruchu | ryczałt | 0.2
RAZEM:
II | D-01.00.00 | ROBOTY PRZYGOTOWAWCZE
| D-01.01.01 | Wyznaczenie trasy i punktów wysokościowych:
2. |  | - wyznaczenie trasy i punktów wysokościowych - roboty pomiarowe na budowie | km | 0.13
3 | D-01.02.02 | Zdjęcie warstwy humusu mechaniczne o grubości do 30cm ( z transoprtem materiału na odkład) | m2 | 309
RAZEM:
III | D-02.00.00 | ROBOTY ZIEMNE
| D-02.03.01 | Wykonanie nasypów (z dowozem materiału):
4 |  | - plantowanie skarp nasypów | m2 | 84
RAZEM:
V. | D-04.00.00 | PODBUDOWY
| D-04.01.01 | Koryto wraz z profilowaniem i zagęszczeniem podłoża:
5 |  | - wykonanie koryta pod drogą | m2 | 346
6 |  | - wyprofilowanie i zagęszczenie podłoża | m2 | 346
| D-04.04.02 | Podbudowa z kruszywa łamanego stabilizowanego mechanicznie lub z tłucznia kamiennego
7 |  | - zasadnicza grubość 15cm | m2 | 309
| D-04.05.01 | Podbudowa i ulepszone podłoże z gruntu stabilizowanego cementem
8 |  | - warstwa gruntu stabilizowanego cementem grubości 10cm o Rm=1,5MPa (zalecana gotowa z betoniarni) | m2 | 309
RAZEM:
VI. | D-05.00.00 | NAWIERZCHNIE
| D-05.03.23 | Nawierzchnia z kostki betonowej:
9 |  | - nawierzchnia z kostki betonowej (szarej) grubości 8cm na podsypce cementowo-piaskowej 1:4 o grubości 3cm | m2 | 309
RAZEM:
VII. | D-06.00.00 | ROBOTY WYKOŃCZENIOWE
| D-06.01.01 | Umocnienie powierzchni skarp, rowów i ścieków:
10 |  | - umocnienie powierzcchni poboczy przez humusowanie i obsianie trawą, w-wa humusu gr. 10cm | m2 | 84
RAZEM:
VIII | D-08.00.00 | ELEMENTY ULIC
| D-08-01-01 | Krawężniki betonowe:
11 |  | - ustawienie krawężnika betonowego 15x22 najazdowego na ławie z oporem pod krawężnik z betonu B20 gr. 15cm | m | 9
12 |  | - ustawienie krawężnika betonowego 15x30 obniżonego na ławie z oporem pod krawężnik z betonu B20 gr. 15cm | m | 234
RAZEM:
OGÓŁEM WARTOŚĆ ROBÓT (netto):
22% VAT
RAZEM z VAT :

## DROGI GMINNE RMS
ROBOCIZNA
Lp. | Nazwa | Jm | Ilość | Cena jedn. | Wartość
1. | robocizna'' | r-g | 13.0000
2. | inwentaryzacja geodezyjna powykonawcza wraz z mapą | r-g | 0.1300
3. | robocizna | r-g | 594.3941
RAZEM
MATERIAŁY
Lp. | Nazwa | Jm | Ilość | Cena jedn. | Wartość
1. | słupki z rur stalowych o średnicy 50 mm | kg | 2.1800
2. | tłuczeń kamienny | t | 131.0160
3. | piasek | m3 | 4.7385
4. | piasek uszlachetniony | m3 | 25.2762
5. | cement portlandzki zwykły bez dodatków "35" | t | 3.0900
6. | cement portlandzki 35 zwykły bez dodatków | t | 4.5630
7. | kostka brukowa betonowa grubości 8 cm, szara | m2 | 315.1800
8. | krawężnik drogowy betonowy | m | 247.8600
9. | Beton zwykły B-10 (C8/10) | m3 | 0.0600
10. | mieszanka betonowa | m3 | 5.0544
11. | deski iglaste obrzynane 25 mm kl.III | m3 | 0.1458
12. | woda | m3 | 6.1800
13. | woda' | m3 | 8.3430
14. | woda''' | m3 | 3.3048
15. | słupki drewniane iglaste śr. 70 mm dla dróg i wałów | m3 | 0.0143
16. | ziemia urodzajna (humus) | m3 | 4.3680
17. | nasiona traw | kg | 1.0080
18. | materiały pomocnicze | zł
RAZEM
SPRZĘT
Lp. | Nazwa | Jm | Ilość | Cena jedn. | Wartość
1. | koparka 0.25 m3' | m-g | 3.3684
2. | Ładow.j-nacz.kołowa 1.25m3(1) | m-g | 6.2393
3. | równiarka samojezdna 74 kW (100 KM) | m-g | 5.0877
4. | równiarka samojezdna 88 kW (120 KM) | m-g | 10.1970
5. | walec statyczny samojezdny | m-g | 13.9668
6. | walec wibracyjny samojezdny | m-g | 5.6744
7. | walec stalowy wibracyjny samojezdny 2,5 t | m-g | 10.1970
8. | zagęszczarka wibracyjna spalinowa 100 m3/h | m-g | 25.0250
9. | Samochód samowyład.5-10t (1) | m-g | 18.5400
10. | wibrator powierzchniowy | m-g | 40.1700
RAZEM