## PRZEDMIAR
KOSZTORYS OFERTOWY - KANALIZACJA SANITARNA
PRZEBUDOWA ULIC OSIEDLA "SŁONECZNE"
FORMULARZ CENOWY
TABELA ELEMENTÓW ROZLICZENIOWYCH
x | x | ROBOTY ZIEMNE | x | x | x | x
1. | D-02.01.01 | Wykopy liniowe o szerokości 0,8-2,5 m i głębokości do 3,0 m o ścianach pionowych z ręcznym wydobyciem urobku w gruntach suchych kat. III-IV | m3 | 48.96
2. | D-02.01.01 | Wykopy oraz przekopy głębokości do 3,00 m wykonywane na odkład koparkami podsiębiernymi o pojemności łyżki 0,25 m3, w gruncie kat. III-IV | m3 | 106.57
3. | D-02.01.01 | Roboty ziemne wykonywane koparkami podsiębiernymi o poj.łyżki 0.25 m3 w gr.kat. III z transp.urobku na odl.do 1 km sam.samowyład. | m3 | 1.91
4. | D-02.01.01 | Dopłata za każdy rozpoczęty 1 km odległość transportu gruntu kat. I-IV ponad 1 km samochodami samowyładowczymi do 5 t, przy przewozie po drogach o nawierzchni utwardzonej | m3 | 1.91
5. | D-02.01.01 | Pełne umocnienie ścian wykopów wraz z rozbiórką palami szalunkowymi stalowymi (wypraskami) w gruntach suchych ; wyk.o szer.do 1 m i głęb.do 3.0 m; grunt kat. I-IV | m2 | 324.02
6. | D-02.01.01 | Umocnienie ścian wykopów palami szalunkowymi stalowymi na gł. do 3,0 m pod komory, studzienki itp. na sieciach zewnętrznych w gruntach suchych kat.I-IV wraz z rozbiórką | m2 | 46.5
7. | D-02.01.01 | Zasypanie wykopów fundamentowych podłużnych, punktowych, obiektowych, rowów spycharkami gąsienicowymi 55 kW (75 KM), z zagęszczeniem ziemi ubijakami mechanicznymi, grunt kat. III-IV | m3 | 155.53
8. | D-02.01.01 | Igłofiltry o średnicy do 50 mm wpłukiwane w grunt bezpośrednio bez obsypki do głębokości 4 m. | szt. | 20
9. | D-02.01.01 | Analogia - pompowanie wody z wykopu z zespołem prądotwórczym | godz. | 120
x | x | Razem roboty ziemne: | x | x | x
x | x | ROBOTY MONTAŻOWE | x | x | x | x
10. | D-03.02.01 | Podłoża pod kanały i obiekty z materiałów sypkich grub. 15 cm | m3 | 13.72
11. | D-03.02.01 | Podłoża pod kanały i obiekty z materiałów sypkich grub. 25 cm - obsypka 30 cm | m3 | 39.64
12. | D-03.02.01 | Kanały z rur PVC łączonych na wcisk o śr. zewn. 160 mm | m | 95.3
13. | D-03.02.01 | Deskowanie podłoża i płyty fundamentowej pod studzienki | m2 | 1.25
14. | D-03.02.01 | Układanie mieszanki betonowej w konstrukcjach - ławy fundamentowe, bloki oporowe - transport mieszanki betonowej japonkami - podłoże pod płytę fundamentową B15 | m3 | 1.25
15. | D-03.02.01 | Montaż studzienek kanalizacyjnych systemowych Wavin o średnicy 315 mm | szt. | 17
16. | D-03.02.01 | Studnie rewizyjne z kręgów betonowych w gotowym wykopie - średnica 1000 mm, głębokoć 3 m., z betonu wibroprasowanego,B 45 wodoszczelnego,W8, mrozoodpornego z prefabrykowanym dnem, łączonych na uszczelkę, | szt. | 1
17. | D-03.02.01 | Studnie rewizyjne z kręgów betonowych, wykonywane w gotowym wykopie, o średnicy kręgów 1000 mm - za każde 0,5 m różnicy głębokości | szt. | -1
18. | D-03.02.01 | Analogia - przejście przez ściany komór tulejami ochronnymi - otwór o śr. 160 mm | szt. | 17
19. | D-03.02.01 | Układanie mieszanki betonowej w konstrukcjach - ławy fundamentowe, bloki oporowe - transport mieszanki betonowej japonkami - obudowa włazów studzienek | m3 | 1.5
20. | D-03.02.01 | Próba wodna szczelności kanałów rurowych /dla odcinka równego odległ.między studzienkami/, z rur o średnicy nominalnej 160 mm - żeliwnych, kamionkowych i z tworzyw sztucznych | próba | 17
21. | D-03.02.01 | Izolacja zewn.powierzchni rur betonowych o śr. 1000 mm lepikiem asfaltowym stosowanym na zimno - pierwsza warstwa | m | 2.3
22. | D-03.02.01 | Izolacja zewn.powierzchni rur betonowych o śr. 1000 mm lepikiem asfaltowym stosowanym na zimno - każda następna warstwa | m | 2.3
23. | D-03.02.01 | Montaż konstrukcji podwieszeń kabli energetycznych i telekomunikacyjnych typ lekki; element o rozpiętości 4 m | kpl. | 6
24. | D-03.02.01 | Demontaż konstrukcji podwieszeń kabli energetycznych i telekomunikacyjnych typ lekki; element o rozpiętości 4 m | kpl. | 6
25. | D-03.02.01 | Montaż konstrukcji podwieszeń rurociągów i kanałów; element o rozpiętości 4 m | kpl. | 8
26. | D-03.02.01 | Demontaż konstrukcji podwieszeń rurociągów i kanałów; element o rozpiętości 4 m | kpl. | 8
x | x | Razem roboty montażowe: | x | x | x
x | x | OBSŁUGA GEODEZYJNA, DOKUMENTACJA POWYKONAWCZA I INNE KOSZTY | x | x | x | x
27. | x | Obsługa geodezyjna, dokumentacja powykonawcza i inne koszty | kpl. | 1
x | x | Razem dział: obsługa geodezyjna, dokumentacja powykonawcza i inne koszty | x | x | x
OGÓŁEM WARTOŚĆ ROBÓT (netto):
22% VAT
RAZEM z VAT :

## RMS
ROBOCIZNA
Lp. | Nazwa | Jm | Ilość | Cena jedn. | Wartość
1. | robocizna | r-g | 1425.4672
2. | inwentaryzacja geodezyjna powykonawcza wraz z mapą | r-g | 1.0000
RAZEM
MATERIAŁY
Lp. | Nazwa | Jm | Ilość | Cena jedn. | Wartość
1. | drut stalowy okrągły miękki śr.5 mm | kg | 48.0000
2. | pale szalunkowe stalowe | t | 0.2510
3. | gwoździe budowlane okrągłe gołe | kg | 0.1625
4. | klamry ciesielskie | kg | 47.5314
5. | pospółka - kruszywo nienormowane | m3 | 68.4992
6. | lepik asfaltowy stosowany na zimno | kg | 23.6440
7. | roztwór asfaltowy do gruntowania | kg | 2.4840
8. | roztwór asfaltowy do gruntowania i izolacji ABIZOL R | kg | 2.9800
9. | roztwór asfaltowy 'Abizol P' | kg | 5.4800
10. | mieszanka betonowa zwykła z kruszywa naturalnego B 7,5 | m3 | 0.2300
11. | mieszanka betonowa zwykła z kruszywa naturalnego B-10 | m3 | 0.4700
12. | mieszanka betonowa z kruszywa naturalnego | m3 | 2.8050
13. | zaprawa cementowa M 7 | m3 | 0.0400
14. | deski iglaste obrzynane 19-25 mm kl.III | m3 | 0.0025
15. | deski iglaste obrzynane 28-45 mm kl.III | m3 | 0.5125
16. | bale iglaste obrzynane nasycone gr.50-64 mm kl.III | m3 | 0.3402
17. | krawędziaki iglaste nasycone 160x160 mm kl.II | m3 | 0.5200
18. | drewno iglaste, okrągłe nasycone na stemple | m3 | 0.6236
19. | koryto drewniane | szt | 1.2000
20. | woda z rurociągu | m3 | 7.3100
21. | drewno na stemple budowlane okrągłe iglaste korowane | m3 | 1.0250
22. | drewno okrągłe na stemple budowlane, okorowane śr. 16-18 c | mm3 | 0.0600
23. | słupki drewniane iglaste śr. 70 mm dla dróg i wałów | m3 | 0.1100
24. | rury stalowe gwintowane ocynkowane śr.50 mm | m | 25.5000
25. | kręgi betonowe wys.500 mm | szt | 4.0000
26. | stożek betonowy | szt | 17.0000
27. | pierścienie odciążające żelbetowe | szt | 1.0000
28. | pokrywa betonowa | szt | 17.0000
29. | pokrywy nastudzienne żelbetowe | szt | 1.0000
30. | rury PVC kanalizacji zewnętrznej kielichowe z uszczelką klasy N lub S o śr. zewn. 160 mm | m | 97.2060
31. | właz kanałowy typu ciężkiego | szt | 1.0000
32. | stopnie włazowe żeliwne | szt | 6.3000
33. | trzon studzienki rura karbowana | m | 17.8500
34. | kineta studzienki z PE | szt | 17.0000
35. | uszczelka | szt | 34.0000
36. | kształtka tuleja | kg | 85.0000
37. | igłofiltry (igły) | szt | 14.2800
38. | konstrukcja podwieszeń l=4,0 m | kpl | 0.4000
39. | śruby stalowe dokładne M-20 l=300 mm | kg | 29.1200
40. | uszczelki gumowe płaskie | szt | 17.0000
41. | materiały pomocnicze | zł
RAZEM
SPRZET
Lp. | Nazwa | Jm | Ilość | Cena jedn. | Wartość
1. | Kop.j-nacz.kołowa 0,25m3 (1) | m-g | 2.2396
2. | Kop.j-nacz.na p.sam.0.25m3 (1) | m-g | 5.3605
3. | koparka 0.25 m3 | m-g | 0.1738
4. | zagęszczarka wibracyjna | m-g | 36.3000
5. | ubijak spalinowy 200 kg | m-g | 21.4631
6. | pompa wirnikowa spalinowa 61-80 m3/h | m-g | 28.0000
7. | żuraw samochodowy | m-g | 2.5600
8. | Żuraw samochodowy do 4t (1) | m-g | 6.4000
9. | żuraw samochodowy | m-g | 8.8000
10. | żuraw samojezdny kołowy | m-g | 0.2438
11. | samochód skrzyniowy | m-g | 57.8892
12. | samochód dostawczy 0.9 t | m-g | 1.7000
13. | samochód skrzyniowy do 5 t | m-g | 29.4000
14. | samochód samowyładowczy 5 t | m-g | 0.5768
RAZEM