## ROBOCIZNA
Lp. | Nazwa | Jm | Ilość | Cena jedn. | Wartość
1. | robocizna | r-g | 821.7881

## MATERIAŁY
Lp. | Nazwa | Jm | Ilość | Cena jedn. | Wartość
1. | asfalt D-35 | kg | 55.0000
2. | benzyna ekstrakcyjna | dm3 | 0.9136
3. | drut stalowy śr. 1 mm | kg | 0.2500
4. | drut stalowy śr. 3 mm | kg | 10.0000
5. | śruba M 20x60 mm z nakretka | szt | 28.0000
6. | kit epoksydowy K-1 | kpl | 4.8000
7. | lakier asfaltowy | kg | 6.3140
8. | piasek | m3 | 0.0700
9. | cement 25 | t | 0.0210
10. | beton zwykły B 17 | m3 | 0.2100
11. | woda | m3 | 0.0560
12. | rura stalowa śr. 33.7x2.9 mm | m | 8.8200
13. | złączki dwukielichowe do rur PCW | szt | 73.6000
14. | rury kablowe PCW | m | 469.2000
15. | uchwyty dystansowe D 110/4 | szt | 75.9000
16. | Rury osłonowe do kabli z PVC o śr.160 mm | m | 100.0000
17. | wspornik dwukablowy | szt | 11.0000
18. | zestaw montażowy | szt | 2.0000
19. | zestaw montażowy' | szt | 1.0000
20. | tulejki polietylenowe | szt | 515.0000
21. | opaska oznaczeniowa kabla | szt | 5.0000
22. | łącznik ekranow | szt | 4.0000
23. | Kabel YKYektmY-0,6/1kV 2x1 mm2 | m | 250.0000
24. | pokrywa 500x500 | szt | 14.0000
25. | rama podwójna RLpd 500x100 | szt | 7.0000
26. | studnia SK 2 | szt | 7.0000
27. | poprzeczka stalowa | szt | 7.0000
28. | spirytus denaturowy | dm3 | 0.9220
29. | kapturek termokurczliwy KTK lub KTKW | szt | 5.0000
Pozostałe w pozycjach uproszczonych:
RAZEM

## SPRZĘT
Lp. | Nazwa | Jm | Ilość | Cena jedn. | Wartość
1. | koparko-spycharka na podwoziu ciągnika kołowego 0.15 m3 | m-g | 5.0000
2. | ubijak spalinowy 50 kg | m-g | 78.6900
3. | żuraw samochodowy 4 t | m-g | 10.0800
4. | wciągarka mechaniczna | m-g | 3.6750
5. | wciągarka mechaniczna | m-g | 3.9790
6. | samochód dostawczy 0.9 t | m-g | 17.6810
7. | samochód skrzyniowy do 5 t | m-g | 11.3210
8. | samochód samowyładowczy 5 t | m-g | 32.8750
9. | samochód skrzyniowy do 3.5 t (trambus) | m-g | 85.2740
10. | przyczepa do przewozu kabli do 4 t | m-g | 11.0510
11. | mostek kablowy | m-g | 3.8300
12. | megomierz | m-g | 8.7500
13. | sprężarka powietrza spalinowa przewoźna 0.5 m3/min | m-g | 0.9750
14. | sprężarka powietrza spalinowa 10 m3/min | m-g | 1.8000
Pozostałe w pozycjach uproszczonych:
RAZEM