## KANALIZACJA SANTARNA
KANALIZACJA SANITARNA - PRZEDMIAR
Przebudowa kanalizacji sanitarnej oraz budowa przyłączy kanalizacji sanitarnej na ul. Tama Kolejowa, Gajowa, Łąkowa, Myśliwska, Bukowa, Willowa, Dębowa, Świerkowa, Topolowa, Jodłowa, Akacjowa, Sosnowa w Nowogrodzie Bobrzańskim.
L.p. | Podstawa | Wyszczególnienie elementów rozliczeniowych | Jednostka nazwa ilość |  | Cena jednostk. | Wartość
x | x | ROBOTY ZIEMNE | x | x | x | x
1. | KNNR 1 0307-04 | Wykopy liniowe o szerokości 0,8-2,5 m i głębokości do 3,0 m o ścianach pionowych z ręcznym wydobyciem urobku w gruntach suchych kat. III-IV | m3 | 197.12
2. | KNNR 1 0210-03 | Wykopy oraz przekopy głębokości do 3,00 m wykonywane na odkład koparkami podsiębiernymi o pojemności łyżki 0,25 m3, w gruncie kat. III-IV | m3 | 1236.4
3. | KNNR 1 0202-04 | Roboty ziemne wykonywane koparkami podsiębiernymi o poj.łyżki 0.25 m3 w gr.kat. III z transp.urobku na odl.do 1 km sam.samowyład. | m3 | 14.79
4. | KNNR 1 0208-02 | Dopłata za każdy rozpoczęty 1 km odległość transportu gruntu kat. I-IV ponad 1 km samochodami samowyładowczymi do 5 t, przy przewozie po drogach o nawierzchni utwardzonej | m3 | 14.79
5. | KNNR 1 0313-01 | Pełne umocnienie ścian wykopów wraz z rozbiórką palami szalunkowymi stalowymi (wypraskami) w gruntach suchych ; wyk.o szer.do 1 m i głęb.do 3.0 m; grunt kat. I-IV | m2 | 2810.16
6. | KNNR 1 0315-04 | Umocnienie ścian wykopów palami szalunkowymi stalowymi na gł. do 3,0 m pod komory, studzienki itp. na sieciach zewnętrznych w gruntach suchych kat.I-IV wraz z rozbiórką | m2 | 185
7. | KNNR 1 0214-05 | Zasypanie wykopów fundamentowych podłużnych, punktowych, obiektowych, rowów spycharkami gąsienicowymi 55 kW (75 KM), z zagęszczeniem ziemi ubijakami mechanicznymi, grunt kat. III-IV | m3 | 1433.52
8. | KNNR 1 0605-01 | Igłofiltry o średnicy do 50 mm wpłukiwane w grunt bezpośrednio bez obsypki do głębokości 4 m. | szt. | 200
9. | KNNR 1 0603-01 | Analogia - pompowanie wody z wykopu z zespołem prądotwórczym | godz. | 480
x | x | Razem roboty ziemne: | x | x | x
x | x | ROBOTY MONTAŻOWE | x | x | x | x
10. | KNNR 4 1411-02 | Podłoża pod kanały i obiekty z materiałów sypkich grub. 15 cm | m3 | 77.18
11. | KNNR 4 1411-03 | Podłoża pod kanały i obiekty z materiałów sypkich grub. 25 cm - obsypka 30 cm | m3 | 247.12
12. | KNNR 4 1308-02 | Kanały z rur PVC łączonych na wcisk o śr. zewn. 160 mm | m | 220.6
13. | KNNR 4 1308-03 | Kanały z rur PVC łączonych na wcisk o śr. zewn. 200 mm | m | 280.4
14. | KNNR 4 1308-05 | Kanały z rur PVC łączonych na wcisk o śr. zewn. 315 mm | m | 19.4
15. | KNNR 4 1407-01 | Deskowanie podłoża i płyty fundamentowej pod studzienki | m2 | 12.5
16. | KNNR 4 1408-01 | Układanie mieszanki betonowej w konstrukcjach - ławy fundamentowe, bloki oporowe - transport mieszanki betonowej japonkami - podłoże pod płytę fundamentową B15 | m3 | 12.5
17. | KNNR 4 1417-01 01 | Montaż studzienek kanalizacyjnych systemowych Wavin o średnicy 315 mm | szt. | 30
18. | KNNR 4 1413-03 | Studnie rewizyjne z kręgów betonowych w gotowym wykopie - średnica 1200 mm, głębokoć 3 m., z betonu wibroprasowanego,B 45 wodoszczelnego,W8, mrozoodpornego z prefabrykowanym dnem, łączonych na uszczelkę, | szt. | 10
19. | KNNR 4 1413-04 | Studnie rewizyjne z kręgów betonowych, wykonywane w gotowym wykopie, o średnicy kręgów 1200 mm - za każde 0,5 m różnicy głębokości | szt. | -8
20. | KNNR 4 1427-01 | Analogia - przejście przez ściany komór tulejami ochronnymi - otwór o śr. 160 mm | szt. | 29
21. | KNNR 4 1427-02 | j.w. - otwór o śr. 200 mm | szt. | 18
22. | KNNR 4 1427-04 | j.w. - otwór o śr. 315 mm | szt. | 2
23. | KNNR 4 1408-01 | Układanie mieszanki betonowej w konstrukcjach - ławy fundamentowe, bloki oporowe - transport mieszanki betonowej japonkami - obudowa włazów studzienek | m3 | 3.5
24. | KNNR 4 1610-01 | Próba wodna szczelności kanałów rurowych /dla odcinka równego odległ.między studzienkami/, z rur o średnicy nominalnej 160 mm - żeliwnych, kamionkowych i z tworzyw sztucznych | próba | 29
25. | KNNR 4 1610-02 | Próba wodna szczelności kanałów rurowych /dla odcinka równego odległ.między studzienkami/, z rur o średnicy nominalnej 200 mm - żeliwnych, kamionkowych i z tworzyw sztucznych | próba | 9
26. | KNNR 4 1610-04 | Próba wodna szczelności kanałów rurowych /dla odcinka równego odległ.między studzienkami/, z rur o średnicy nominalnej 315 mm - żeliwnych, kamionkowych i z tworzyw sztucznych | próba | 1
27. | KNNR 4 1506-10 | Izolacja zewn.powierzchni rur betonowych o śr. 1200 mm lepikiem asfaltowym stosowanym na zimno - pierwsza warstwa | m | 29
28. | KNNR 4 1507-10 | Izolacja zewn.powierzchni rur betonowych o śr. 1200 mm lepikiem asfaltowym stosowanym na zimno - każda następna warstwa | m | 29
29. | KNNR 4 1512-03 | Powłoka izolacyjna poziomych powierzchni betonowych z lepiku asfaltowego na zimno - pierwsza warstwa | m2 | 11.3
30. | KNNR 4 1512-04 | Powłoka izolacyjna poziomych powierzchni betonowych z lepiku asfaltowego na zimno - każda następna warstwa | m2 | 11.3
31. | KNNR 1 0527-01 | Montaż konstrukcji podwieszeń kabli energetycznych i telekomunikacyjnych typ lekki; element o rozpiętości 4 m | kpl. | 48
32. | KNNR 1 0527-06 | Demontaż konstrukcji podwieszeń kabli energetycznych i telekomunikacyjnych typ lekki; element o rozpiętości 4 m | kpl. | 48
33. | KNNR 1 0529-01 | Montaż konstrukcji podwieszeń rurociągów i kanałów; element o rozpiętości 4 m | kpl. | 31
34. | KNNR 1 0529-06 | Demontaż konstrukcji podwieszeń rurociągów i kanałów; element o rozpiętości 4 m | kpl. | 31
x | x | Razem roboty montażowe: | x | x | x
x | x | OBSŁUGA GEODEZYJNA, DOKUMENTACJA POWYKONAWCZA I INNE KOSZTY | x | x | x | x
35. | x | Obsługa geodezyjna, dokumentacja powykonawcza i inne koszty | kpl. | 1
x | x | Razem dział: obsługa geodezyjna, dokumentacja powykonawcza i inne koszty | x | x | x
OGÓŁEM WARTOŚĆ ROBÓT (NETTO):
+ Podatek VAT (22%)
OGÓŁEM WARTOŚĆ ROBÓT (BRUTTO):
Słownie brutto: