## WINIARY
PRZEDMIAR ROBÓT - CZĘŚĆ DROGOWA
REMONT I ROZBUDOWA ULICA WINIARY
FORMULARZ CENOWY
TABELA ELEMENTÓW ROZLICZENIOWYCH
Lp. | Symbol klasyfikacji KNNR | Pozycja wg specyfikacji | Wyszczególnienie elementów rozliczeniowych | Jednostka nazwa ilość |  | Cena jednostkowa | Wartość
x | x | D.01.00.00. | ROBOTY PRZYGOTOWAWCZE | x | x | x | x
1 | kalkulacja własna | D.01.01.01. | Oznakowanie na czas robót (wg projektu Organzacji ruchu na czas robót) | ryczałt | 1
2 | KNNR 1 0111-01 | D.01.01.01. | Roboty pomiarowe w terenie płaskim, - odtworzenie trasy i punktów wysokościowych, geodezyjna obsługa inwestycji, dokumentacja geodezyjna powykonawcza, | km | 0.535
3 | KNNR 6 0803-06 | D.01.02.03. | Mechaniczne rozebranie nawierzchni z płyt betonowych chodnikowych 35x35, lub kostki kamiennej na podsypce piaskowej | m2 | 271
4 | KNR AT-03 0106-01 | D.01.02.03. | Mechaniczna rozbiórka nawierzchni z płyt drogowych betonowych gr. 12 i 15 cm bez wzgl. na rodzaj spoinowania i podsypki z wywozem na odl. do 1 km | m2 | 1135
5 | KNNR 6 0801-02 | D.01.02.03. | Rozebranie podbudowy z kruszywa gr. 15 cm mechanicznie | m2 | 1540
6 | KNR AT-03 0104-03 | D.01.02.03. | Mechaniczna rozbiórka nawierzchni bitumicznej o gr. 10 cm z wywozem materiału z rozbiórki na odl. do 1 km, cięcie piłą nawierzchni bitumicznej | m2 | 15
7 | KNNR 6 0806-03 | D.01.02.03. | Rozebranie krawężników betonowych i kamiennych o wymiarach na podsypce cementowo-piaskowej | m | 400
8 | KNR 4-04 1103-04 | D.01.02.03. | Wywiezienie kruszywa z terenu rozbiórki przy mechanicznym załadowaniu i wyładowaniu samochodem samowyładowczym na odleg. 10 km na składowisko Wykonawcy | m3 | 401
9 | kalkulacja własna | D.01.02.03. | Przekruszenie betonu z rozbiórki w kruszarce z przeznaczeniem na w-wę podbudowy z kruszywa łamanego | m3 | 170.25
x | x | D.04.00.00. | PODBUDOWY | x | x | x | x
10 | KNNR 6 0101-03 | D.04.01.01 | Koryta wykonywane mechanicznie gł. do 30 cm w gruncie kat. II-VI na całej szerokości jezdni i chodników, wraz z zagęszczeniem. | m2 | 2550
11 | KNNR 6 1005-06 | D.04.03.01 | Oczyszczenie mechaniczne nawierzchni drogowych : nie bitumicznych (podbudowa z kr. łamanego) , bitumicznych - w-wa wiążąca | m2 | 5100
12 | KNNR 6 1005-07 | D.04.03.01 | Skropienie asfaltem podbudowy z kruszywa łamanego oraz warstwy wiążącej, lub podbudowy z betonu asfaltowego | m2 | 5100
13 | KNNR 6 0113-02 | D.04.04.01 | Warstwa dolna podbudowy z kruszyw łamanych gr. 20 cm stabilizowana mechanicznie 0/31,5 mm | m2 | 2725
14 | KNNR 6 0113-01 | D.04.04.01 | Warstwa dolna podbudowy z kruszyw łamanych gr. 15 cm na zjazdach i zjazdach do posesji, | m2 | 176
15 | KNNR 6 0308-03 | D.05.03.05 | Nawierzchnie z mieszanek mineralno-bitumicznych asfaltowych o grubości 7 cm (podbudowa) BA 0/20 mm | m2 | 2550
x | x | D.05.00.00. | NAWIERZCHNIE | x | x | x | x
16 | KNNR 6 0310-06 | D.05.03.05 | Nawierzchnie z mieszanek mineralno-asfaltowych o grubości 5 cm (warstwa ścieralna) BA 0/12,8 mm | m2 | 2550
x | x | D.08.00.00 | ELEMENTY ULIC | x | x | x | x
17 | KNNR 6 0403-03 | D.08.01.01 | Krawężniki betonowe wystające i wtopione o wymiarach 15x30 cm z wykonaniem ław betonowych z bet. B-20 z oporem na podsypce cementowo-piaskowej 5 cm | m | 1102
18 | KNNR 6 0502-03 | D.08.02.02 | Nawierzchnia - chodniki z kostki brukowej betonowej szarej grubości 8 cm na podsypce cementowo-piaskowej z wypełnieniem spoin piaskiem | m2 | 1200
19 | KNNR 6 0502-03 | D.08.02.02 | Chodniki z kostki brukowej betonowej kolorowej na zjazdach , grubości 8 cm na podsypce cementowo-piaskowej 5 cm z wypełnieniem spoin piaskiem | m2 | 176
20 | KNNR 6 0404-03 | D.08.03.01 | Obrzeża betonowe o wymiarach 30x8 cm na podsypce piaskowej, spoiny wypełnione piaskiem | m | 1079
21 | KNR 2-31 0402-03 | D.08.03.01 | Ława betonowa zwykła z betonu B-10 pod obrzeża chodnikowe 30x8 cm | m3 | 28
OGÓŁEM WARTOŚĆ ROBÓT (netto):
22% VAT
RAZEM z VAT :
Note on D19: SW: wraz z wywozem na odkład

## WOJ POLSKIEGO
PRZEDMIAR ROBÓT - CZĘŚĆ DROGOWA
REMONT I ROZBUDOWA ULICA WOJSKA POLSKIEGO
FORMULARZ CENOWY
TABELA ELEMENTÓW ROZLICZENIOWYCH
Lp. | Symbol klasyfikacji KNNR | Pozycja wg specyfikacji | Wyszczególnienie elementów rozliczeniowych | Jednostka nazwa ilość |  | Cena jednostkowa | Wartość
x | x | D.01.00.00. | ROBOTY PRZYGOTOWAWCZE | x | x | x | x
1 | kalkulacja własna | D.01.01.01. | Oznakowanie na czas robót (wg projektu Organzacji ruchu na czas robót) | ryczałt | 1
2 | KNNR 1 0111-01 | D.01.01.01. | Roboty pomiarowe w terenie płaskim, - odtworzenie trasy i punktów wysokościowych, geodezyjna obsługa inwestycji, dokumentacja geodezyjna powykonawcza, | km | 0.289
3 | KNNR 1 0104-07 | D.01.02.01. | Mechaniczne ścinanie drzew z karczowaniem pni o średnicy 10-15 cm | szt. | 1
4 | KNNR 1 0108-07 | D.01.02.01. | Wywożenie na odl. do 2 km korzeni i pni o średnicy 10-15 cm w terenie normalnym | szt. | 1
5 | KNNR 1 0318-01 | D.01.02.01. | Zasypywanie wykopów po usuniętych karczach o ścianach pionowych o szerokości 0.8-2.5 m i głęb.do 1.5 m w gr.kat. I-III, wraz z zagęszczeniem zagęszczarką płytową | szt. | 1
6 | KNNR 6 0801-02 | D.01.02.03. | Rozebranie podbudowy z kruszywa gr. 15 cm mechanicznie | m2 | 1421
7 | KNR 4-04 1103-04 | D.01.02.03. | Wywiezienie kruszywa z terenu rozbiórki przy mechanicznym załadowaniu i wyładowaniu samochodem samowyładowczym na odleg. 10 km na składowisko Wykonawcy | m3 | 300
x | x | D.04.00.00. | PODBUDOWY | x | x | x | x
8 | KNNR 6 0101-03 | D.04.01.01 | Koryta wykonywane mechanicznie gł. do 30 cm w gruncie kat. II-VI na całej szerokości jezdni i chodników, wraz z zagęszczeniem. | m2 | 1421
9 | KNNR 6 1005-06 | D.04.03.01 | Oczyszczenie mechaniczne nawierzchni drogowych : nie bitumicznych (podbudowa z kr. łamanego) , bitumicznych - w-wa wiążąca | m2 | 2842
10 | KNNR 6 1005-07 | D.04.03.01 | Skropienie asfaltem podbudowy z kruszywa łamanego oraz warstwy wiążącej, lub podbudowy z betonu asfaltowego | m2 | 2842
11 | KNNR 6 0113-02 | D.04.04.01 | Warstwa dolna podbudowy z kruszyw łamanych gr. 20 cm stabilizowana mechanicznie 0/31,5 mm | m2 | 1596
12 | KNNR 6 0113-01 | D.04.04.01 | Warstwa dolna podbudowy z kruszyw łamanych gr. 15 cm na zjazdach i zjazdach do posesji, | m2 | 190
13 | KNNR 6 0308-03 | D.05.03.05 | Nawierzchnie z mieszanek mineralno-bitumicznych asfaltowych o grubości 6 cm (w-wa wiążąca) BA 0/16 mm | m2 | 1500
x | x | D.05.00.00. | NAWIERZCHNIE | x | x | x | x
14 | KNNR 6 0310-06 | D.05.03.05 | Nawierzchnie z mieszanek mineralno-asfaltowych o grubości 4 cm (warstwa ścieralna) BA 0/12,8 mm | m2 | 1500
x | x | D.08.00.00 | ELEMENTY ULIC | x | x | x | x
15 | KNNR 6 0403-03 | D.08.01.01 | Krawężniki betonowe wystające i wtopione o wymiarach 15x30 cm z wykonaniem ław betonowych z bet. B-20 z oporem na podsypce cementowo-piaskowej 5 cm | m | 564
16 | KNNR 6 0502-03 | D.08.02.02 | Nawierzchnia - chodniki z kostki brukowej betonowej szarej grubości 8 cm na podsypce cementowo-piaskowej z wypełnieniem spoin piaskiem | m2 | 820
17 | KNNR 6 0502-03 | D.08.02.02 | Chodniki z kostki brukowej betonowej kolorowej na zjazdach , grubości 8 cm na podsypce cementowo-piaskowej 5 cm z wypełnieniem spoin piaskiem | m2 | 190
18 | KNNR 6 0404-03 | D.08.03.01 | Obrzeża betonowe o wymiarach 30x8 cm na podsypce piaskowej, spoiny wypełnione piaskiem | m | 433
19 | KNR 2-31 0402-03 | D.08.03.01 | Ława betonowa zwykła z betonu B-10 pod obrzeża chodnikowe 30x8 cm | m3 | 12
OGÓŁEM WARTOŚĆ ROBÓT (netto):
22% VAT
RAZEM z VAT :
Note on D17: SW: wraz z wywozem na odkład

## DRZEWNA
PRZEDMIAR ROBÓT - CZĘŚĆ DROGOWA
REMONT I ROZBUDOWA ULICA DRZEWNA
FORMULARZ CENOWY
TABELA ELEMENTÓW ROZLICZENIOWYCH
Lp. | Symbol klasyfikacji KNNR | Pozycja wg specyfikacji | Wyszczególnienie elementów rozliczeniowych | Jednostka nazwa ilość |  | Cena jednostkowa | Wartość
x | x | D.01.00.00. | ROBOTY PRZYGOTOWAWCZE | x | x | x | x
1 | kalkulacja własna | D.01.01.01. | Oznakowanie na czas robót (wg projektu Organzacji ruchu na czas robót) | ryczałt | 1
2 | KNNR 1 0111-01 | D.01.01.01. | Roboty pomiarowe w terenie płaskim, - odtworzenie trasy i punktów wysokościowych, geodezyjna obsługa inwestycji, dokumentacja geodezyjna powykonawcza, | km | 0.285
3 | KNNR 6 0801-02 | D.01.02.03. | Rozebranie podbudowy z kruszywa gr. 15 cm mechanicznie | m2 | 1435
4 | KNR 4-04 1103-04 | D.01.02.03. | Wywiezienie kruszywa z terenu rozbiórki przy mechanicznym załadowaniu i wyładowaniu samochodem samowyładowczym na odleg. 10 km na składowisko Wykonawcy | m3 | 300
x | x | D.04.00.00. | PODBUDOWY | x | x | x | x
5 | KNNR 6 0101-03 | D.04.01.01 | Koryta wykonywane mechanicznie gł. do 30 cm w gruncie kat. II-VI na całej szerokości jezdni i chodników, wraz z zagęszczeniem. | m2 | 1435
6 | KNNR 6 1005-06 | D.04.03.01 | Oczyszczenie mechaniczne nawierzchni drogowych : nie bitumicznych (podbudowa z kr. łamanego) , bitumicznych - w-wa wiążąca | m2 | 2870
7 | KNNR 6 1005-07 | D.04.03.01 | Skropienie asfaltem podbudowy z kruszywa łamanego oraz warstwy wiążącej, lub podbudowy z betonu asfaltowego | m2 | 2870
8 | KNNR 6 0113-02 | D.04.04.01 | Warstwa dolna podbudowy z kruszyw łamanych gr. 20 cm stabilizowana mechanicznie 0/31,5 mm | m2 | 1610
9 | KNNR 6 0113-01 | D.04.04.01 | Warstwa dolna podbudowy z kruszyw łamanych gr. 15 cm na zjazdach i zjazdach do posesji, | m2 | 170
10 | KNNR 6 0308-03 | D.05.03.05 | Nawierzchnie z mieszanek mineralno-bitumicznych asfaltowych o grubości 6 cm (w-wa wiążąca) BA 0/16 mm | m2 | 1550
x | x | D.05.00.00. | NAWIERZCHNIE | x | x | x | x
11 | KNNR 6 0310-06 | D.05.03.05 | Nawierzchnie z mieszanek mineralno-asfaltowych o grubości 4 cm (warstwa ścieralna) BA 0/12,8 mm | m2 | 1550
x | x | D.08.00.00 | ELEMENTY ULIC | x | x | x | x
12 | KNNR 6 0403-03 | D.08.01.01 | Krawężniki betonowe wystające i wtopione o wymiarach 15x30 cm z wykonaniem ław betonowych z bet. B-20 z oporem na podsypce cementowo-piaskowej 5 cm | m | 570
13 | KNNR 6 0502-03 | D.08.02.02 | Nawierzchnia - chodniki z kostki brukowej betonowej szarej grubości 8 cm na podsypce cementowo-piaskowej z wypełnieniem spoin piaskiem | m2 | 590
14 | KNNR 6 0502-03 | D.08.02.02 | Chodniki z kostki brukowej betonowej kolorowej na zjazdach , grubości 8 cm na podsypce cementowo-piaskowej 5 cm z wypełnieniem spoin piaskiem | m2 | 170
15 | KNNR 6 0404-03 | D.08.03.01 | Obrzeża betonowe o wymiarach 30x8 cm na podsypce piaskowej, spoiny wypełnione piaskiem | m | 387
16 | KNR 2-31 0402-03 | D.08.03.01 | Ława betonowa zwykła z betonu B-10 pod obrzeża chodnikowe 30x8 cm | m3 | 10
OGÓŁEM WARTOŚĆ ROBÓT (netto):
22% VAT
RAZEM z VAT :
Note on D14: SW: wraz z wywozem na odkład

## SPACEROWA
PRZEDMIAR ROBÓT - CZĘŚĆ DROGOWA
REMONT I ROZBUDOWA ULICA SPACEROWA
FORMULARZ CENOWY
TABELA ELEMENTÓW ROZLICZENIOWYCH
Lp. | Symbol klasyfikacji KNNR | Pozycja wg specyfikacji | Wyszczególnienie elementów rozliczeniowych | Jednostka nazwa ilość |  | Cena jednostkowa | Wartość
x | x | D.01.00.00. | ROBOTY PRZYGOTOWAWCZE | x | x | x | x
1 | kalkulacja własna | D.01.01.01. | Oznakowanie na czas robót (wg projektu Organzacji ruchu na czas robót) | ryczałt | 1
2 | KNNR 1 0111-01 | D.01.01.01. | Roboty pomiarowe w terenie płaskim, - odtworzenie trasy i punktów wysokościowych, geodezyjna obsługa inwestycji, dokumentacja geodezyjna powykonawcza, | km | 0.155
3 | KNNR 1 0104-07 | D.01.02.01. | Mechaniczne ścinanie drzew z karczowaniem pni o średnicy 10-15 cm | szt. | 3
4 | KNNR 1 0108-07 | D.01.02.01. | Wywożenie na odl. do 2 km korzeni i pni o średnicy 10-15 cm w terenie normalnym | szt. | 3
5 | KNNR 1 0318-01 | D.01.02.01. | Zasypywanie wykopów po usuniętych karczach o ścianach pionowych o szerokości 0.8-2.5 m i głęb.do 1.5 m w gr.kat. I-III, wraz z zagęszczeniem zagęszczarką płytową | szt. | 3
6 | KNNR 6 0801-02 | D.01.02.03. | Rozebranie podbudowy z kruszywa gr. 15 cm mechanicznie | m2 | 812
7 | KNR 4-04 1103-04 | D.01.02.03. | Wywiezienie kruszywa z terenu rozbiórki przy mechanicznym załadowaniu i wyładowaniu samochodem samowyładowczym na odleg. 10 km na składowisko Wykonawcy | m3 | 150
x | x | D.04.00.00. | PODBUDOWY | x | x | x | x
8 | KNNR 6 0101-03 | D.04.01.01 | Koryta wykonywane mechanicznie gł. do 30 cm w gruncie kat. II-VI na całej szerokości jezdni i chodników, wraz z zagęszczeniem. | m2 | 812
9 | KNNR 6 1005-06 | D.04.03.01 | Oczyszczenie mechaniczne nawierzchni drogowych : nie bitumicznych (podbudowa z kr. łamanego) , bitumicznych - w-wa wiążąca | m2 | 1624
10 | KNNR 6 1005-07 | D.04.03.01 | Skropienie asfaltem podbudowy z kruszywa łamanego oraz warstwy wiążącej, lub podbudowy z betonu asfaltowego | m2 | 1624
11 | KNNR 6 0113-02 | D.04.04.01 | Warstwa dolna podbudowy z kruszyw łamanych gr. 20 cm stabilizowana mechanicznie 0/31,5 mm | m2 | 987
12 | KNNR 6 0113-01 | D.04.04.01 | Warstwa dolna podbudowy z kruszyw łamanych gr. 15 cm na zjazdach i zjazdach do posesji, | m2 | 110
13 | KNNR 6 0308-03 | D.05.03.05 | Nawierzchnie z mieszanek mineralno-bitumicznych asfaltowych o grubości 6 cm (w-wa wiążąca) BA 0/16 mm | m2 | 900
x | x | D.05.00.00. | NAWIERZCHNIE | x | x | x | x
14 | KNNR 6 0310-06 | D.05.03.05 | Nawierzchnie z mieszanek mineralno-asfaltowych o grubości 4 cm (warstwa ścieralna) BA 0/12,8 mm | m2 | 900
x | x | D.08.00.00 | ELEMENTY ULIC | x | x | x | x
15 | KNNR 6 0403-03 | D.08.01.01 | Krawężniki betonowe wystające i wtopione o wymiarach 15x30 cm z wykonaniem ław betonowych z bet. B-20 z oporem na podsypce cementowo-piaskowej 5 cm | m | 310
16 | KNNR 6 0502-03 | D.08.02.02 | Nawierzchnia - chodniki z kostki brukowej betonowej szarej grubości 8 cm na podsypce cementowo-piaskowej z wypełnieniem spoin piaskiem | m2 | 1100
17 | KNNR 6 0502-03 | D.08.02.02 | Chodniki z kostki brukowej betonowej kolorowej na zjazdach , grubości 8 cm na podsypce cementowo-piaskowej 5 cm z wypełnieniem spoin piaskiem | m2 | 110
18 | KNNR 6 0404-03 | D.08.03.01 | Obrzeża betonowe o wymiarach 30x8 cm na podsypce piaskowej, spoiny wypełnione piaskiem | m | 600
19 | KNR 2-31 0402-03 | D.08.03.01 | Ława betonowa zwykła z betonu B-10 pod obrzeża chodnikowe 30x8 cm | m3 | 15
OGÓŁEM WARTOŚĆ ROBÓT (netto):
22% VAT
RAZEM z VAT :
Note on D17: SW: wraz z wywozem na odkład

## DOL ZIELONA
PRZEDMIAR ROBÓT - CZĘŚĆ DROGOWA
REMONT I ROZBUDOWA ULICA DOLINA ZIELONA
FORMULARZ CENOWY
TABELA ELEMENTÓW ROZLICZENIOWYCH
Lp. | Symbol klasyfikacji KNNR | Pozycja wg specyfikacji | Wyszczególnienie elementów rozliczeniowych | Jednostka nazwa ilość |  | Cena jednostkowa | Wartość
x | x | D.01.00.00. | ROBOTY PRZYGOTOWAWCZE | x | x | x | x
1 | kalkulacja własna | D.01.01.01. | Oznakowanie na czas robót (wg projektu Organzacji ruchu na czas robót) | ryczałt | 1
2 | KNNR 1 0102-06 | D.01.02.01. | Mechaniczne karczowanie krzaków i podszyć rzadkich | ha | 0.2
3 | KNNR 1 0111-01 | D.01.01.01. | Roboty pomiarowe w terenie płaskim, - odtworzenie trasy i punktów wysokościowych, geodezyjna obsługa inwestycji, dokumentacja geodezyjna powykonawcza, | km | 0.138
x | x | D.04.00.00. | PODBUDOWY | x | x | x | x
4 | KNNR 6 0101-03 | D.04.01.01 | Koryta wykonywane mechanicznie gł. do 30 cm w gruncie kat. II-VI na całej szerokości jezdni i chodników, wraz z zagęszczeniem. | m2 | 639
5 | KNNR 6 1005-06 | D.04.03.01 | Oczyszczenie mechaniczne nawierzchni drogowych : nie bitumicznych (podbudowa z kr. łamanego) , bitumicznych - w-wa wiążąca | m2 | 639
6 | KNNR 6 1005-07 | D.04.03.01 | Skropienie asfaltem podbudowy z kruszywa łamanego oraz warstwy wiążącej, lub podbudowy z betonu asfaltowego | m2 | 639
7 | KNNR 6 0113-02 | D.04.04.01 | Warstwa dolna podbudowy z kruszyw łamanych gr. 20 cm stabilizowana mechanicznie 0/31,5 mm | m2 | 325
8 | KNNR 6 0113-01 | D.04.04.01 | Warstwa dolna podbudowy z kruszyw łamanych gr. 15 cm na zjazdach i zjazdach do posesji, | m2 | 34
9 | KNNR 6 0308-03 | D.05.03.05 | Nawierzchnie z mieszanek mineralno-bitumicznych asfaltowych o grubości 6 cm (w-wa wiążąca) BA 0/16 mm | m2 | 639
x | x | D.05.00.00. | NAWIERZCHNIE | x | x | x | x
10 | KNNR 6 0310-06 | D.05.03.05 | Nawierzchnie z mieszanek mineralno-asfaltowych o grubości 4 cm (warstwa ścieralna) BA 0/12,8 mm | m2 | 639
x | x | D.08.00.00 | ELEMENTY ULIC | x | x | x | x
11 | KNNR 6 0502-03 | D.08.02.02 | Chodniki z kostki brukowej betonowej kolorowej na zjazdach , grubości 8 cm na podsypce cementowo-piaskowej 5 cm z wypełnieniem spoin piaskiem | m2 | 34
12 | KNNR 6 0404-03 | D.08.03.01 | Obrzeża betonowe o wymiarach 30x8 cm na podsypce piaskowej, spoiny wypełnione piaskiem | m | 20
13 | KNR 2-31 0402-03 | D.08.03.01 | Ława betonowa zwykła z betonu B-10 pod obrzeża chodnikowe 30x8 cm | m3 | 0.5
OGÓŁEM WARTOŚĆ ROBÓT (netto):
22% VAT
RAZEM z VAT :
Note on D13: SW: wraz z wywozem na odkład

## TAMA KOL
PRZEDMIAR ROBÓT - CZĘŚĆ DROGOWA
REMONT I ROZBUDOWA ULICA TAMA KOLEJOWA
FORMULARZ CENOWY
TABELA ELEMENTÓW ROZLICZENIOWYCH
Lp. | Symbol klasyfikacji KNNR | Pozycja wg specyfikacji | Wyszczególnienie elementów rozliczeniowych | Jednostka nazwa ilość |  | Cena jednostkowa | Wartość
x | x | D.01.00.00. | ROBOTY PRZYGOTOWAWCZE | x | x | x | x
1 | kalkulacja własna | D.01.01.01. | Oznakowanie na czas robót (wg projektu Organzacji ruchu na czas robót) | ryczałt | 1
2 | KNNR 1 0111-01 | D.01.01.01. | Roboty pomiarowe w terenie płaskim, - odtworzenie trasy i punktów wysokościowych, geodezyjna obsługa inwestycji, dokumentacja geodezyjna powykonawcza, | km | 0.639
3 | KNNR 1 0102-06 | D.01.02.01. | Mechaniczne karczowanie krzaków i podszyć rzadkich | ha | 0.5
4 | KNR 2-01 0126-01 | D.01.02.02. | Usunięcie warstwy ziemi urodzajnej (humusu) o grubości do 30 cm, wraz z spryzmowaniem w rejonie robót | m2 | 600
5 | KNNR 6 0801-02 | D.01.02.03. | Rozebranie podbudowy z kruszywa gr. 15 cm mechanicznie | m2 | 2876
6 | KNR AT-03 0104-03 | D.01.02.03. | Mechaniczna rozbiórka nawierzchni bitumicznej o gr. 10 cm z wywozem materiału z rozbiórki na odl. do 1 km, cięcie piłą nawierzchni bitumicznej | m2 | 45
7 | KNR 4-04 1103-04 | D.01.02.03. | Wywiezienie kruszywa z terenu rozbiórki przy mechanicznym załadowaniu i wyładowaniu samochodem samowyładowczym na odleg. 10 km na składowisko Wykonawcy | m3 | 600
x | x | D.04.00.00. | PODBUDOWY | x | x | x | x
8 | KNNR 6 0101-03 | D.04.01.01 | Koryta wykonywane mechanicznie gł. do 30 cm w gruncie kat. II-VI na całej szerokości jezdni i chodników, wraz z zagęszczeniem. | m2 | 3028
9 | KNNR 6 1005-06 | D.04.03.01 | Oczyszczenie mechaniczne nawierzchni drogowych : nie bitumicznych (podbudowa z kr. łamanego) , bitumicznych - w-wa wiążąca | m2 | 6056.38
10 | KNNR 6 1005-07 | D.04.03.01 | Skropienie asfaltem podbudowy z kruszywa łamanego oraz warstwy wiążącej, lub podbudowy z betonu asfaltowego | m2 | 6056
11 | KNNR 6 0113-02 | D.04.04.01 | Warstwa dolna podbudowy z kruszyw łamanych gr. 20 cm stabilizowana mechanicznie 0/31,5 mm | m2 | 3209.29
12 | KNNR 6 0113-01 | D.04.04.01 | Warstwa dolna podbudowy z kruszyw łamanych gr. 15 cm na zjazdach i zjazdach do posesji, | m2 | 125
13 | KNNR 6 0308-03 | D.05.03.05 | Nawierzchnie z mieszanek mineralno-bitumicznych asfaltowych o grubości 6 cm (w-wa wiążąca) BA 0/16 mm | m2 | 1850
14 | KNNR 6 0308-03 | D.05.03.05 | Nawierzchnie z mieszanek mineralno-bitumicznych asfaltowych o grubości 7 cm (podbudowa) BA 0/20 mm | m2 | 1330
x | x | D.05.00.00. | NAWIERZCHNIE | x | x | x | x
15 | KNNR 6 0310-06 | D.05.03.05 | Nawierzchnie z mieszanek mineralno-asfaltowych o grubości 4 cm (warstwa ścieralna) BA 0/12,8 mm | m2 | 1850
16 | KNNR 6 0310-06 | D.05.03.05 | Nawierzchnie z mieszanek mineralno-asfaltowych o grubości 5 cm (warstwa ścieralna) BA 0/12,8 mm | m2 | 1330
x | x | D.06.00.00 | ROBOTY WYKOŃCZENIOWE | x | x | x | x
17 | KNNR 1 0507-01 | D.08.01.01 | Humusowanie skarp z obsianiem przy grubości warstwy humusu 10 cm. | m2 | 500
x | x | D.08.00.00 | ELEMENTY ULIC | x | x | x | x
18 | KNNR 6 0403-03 | D.08.01.01 | Krawężniki betonowe wystające i wtopione o wymiarach 15x30 cm z wykonaniem ław betonowych z oporem na podsypce cementowo-piaskowej 5 cm | m | 905
19 | KNNR 6 0502-03 | D.08.02.02 | Nawierzchnia - chodniki z kostki brukowej betonowej szarej grubości 8 cm na podsypce cementowo-piaskowej z wypełnieniem spoin piaskiem | m2 | 800
20 | KNNR 6 0502-03 | D.08.02.02 | Chodniki z kostki brukowej betonowej kolorowej na zjazdach , grubości 8 cm na podsypce cementowo-piaskowej 5 cm z wypełnieniem spoin piaskiem | m2 | 125
21 | KNNR 6 0404-03 | D.08.03.01 | Obrzeża betonowe o wymiarach 30x8 cm na podsypce piaskowej, spoiny wypełnione piaskiem | m | 379
22 | KNR 2-31 0402-03 | D.08.03.01 | Ława betonowa zwykła z betonu B-10 pod obrzeża chodnikowe 30x8 cm | m3 | 10
OGÓŁEM WARTOŚĆ ROBÓT (netto):
22% VAT
RAZEM z VAT :
Note on D17: SW: wraz z wywozem na odkład

## GAJOWA
PRZEDMIAR ROBÓT - CZĘŚĆ DROGOWA
REMONT I ROZBUDOWA ULICA GAJOWA
FORMULARZ CENOWY
TABELA ELEMENTÓW ROZLICZENIOWYCH
Lp. | Symbol klasyfikacji KNNR | Pozycja wg specyfikacji | Wyszczególnienie elementów rozliczeniowych | Jednostka nazwa ilość |  | Cena jednostkowa | Wartość
x | x | D.01.00.00. | ROBOTY PRZYGOTOWAWCZE | x | x | x | x
1 | kalkulacja własna | D.01.01.01. | Oznakowanie na czas robót (wg projektu Organzacji ruchu na czas robót) | ryczałt | 1
2 | KNNR 1 0111-01 | D.01.01.01. | Roboty pomiarowe w terenie płaskim, - odtworzenie trasy i punktów wysokościowych, geodezyjna obsługa inwestycji, dokumentacja geodezyjna powykonawcza, | km | 0.221
3 | KNNR 6 0801-02 | D.01.02.03. | Rozebranie podbudowy z kruszywa gr. 15 cm mechanicznie | m2 | 1033
4 | KNR 4-04 1103-04 | D.01.02.03. | Wywiezienie kruszywa z terenu rozbiórki przy mechanicznym załadowaniu i wyładowaniu samochodem samowyładowczym na odleg. 10 km na składowisko Wykonawcy | m3 | 250
x | x | D.04.00.00. | PODBUDOWY | x | x | x | x
5 | KNNR 6 0101-03 | D.04.01.01 | Koryta wykonywane mechanicznie gł. do 30 cm w gruncie kat. II-VI na całej szerokości jezdni i chodników, wraz z zagęszczeniem. | m2 | 1033
6 | KNNR 6 1005-06 | D.04.03.01 | Oczyszczenie mechaniczne nawierzchni drogowych : nie bitumicznych (podbudowa z kr. łamanego) , bitumicznych - w-wa wiążąca | m2 | 2066
7 | KNNR 6 1005-07 | D.04.03.01 | Skropienie asfaltem podbudowy z kruszywa łamanego oraz warstwy wiążącej, lub podbudowy z betonu asfaltowego | m2 | 2066
8 | KNNR 6 0113-02 | D.04.04.01 | Warstwa dolna podbudowy z kruszyw łamanych gr. 20 cm stabilizowana mechanicznie 0/31,5 mm | m2 | 1208
9 | KNNR 6 0308-03 | D.05.03.05 | Nawierzchnie z mieszanek mineralno-bitumicznych asfaltowych o grubości 6 cm (w-wa wiążąca) BA 0/16 mm | m2 | 1033
x | x | D.05.00.00. | NAWIERZCHNIE | x | x | x | x
10 | KNNR 6 0310-06 | D.05.03.05 | Nawierzchnie z mieszanek mineralno-asfaltowych o grubości 4 cm (warstwa ścieralna) BA 0/12,8 mm | m2 | 1033
x | x | D.08.00.00 | ELEMENTY ULIC | x | x | x | x
11 | KNNR 6 0403-03 | D.08.01.01 | Krawężniki betonowe wystające i wtopione o wymiarach 15x30 cm z wykonaniem ław betonowych z oporem na podsypce cementowo-piaskowej 5 cm | m | 300
12 | KNNR 6 0502-03 | D.08.02.02 | Nawierzchnia - chodniki z kostki brukowej betonowej szarej grubości 8 cm na podsypce cementowo-piaskowej z wypełnieniem spoin piaskiem | m2 | 50
13 | KNNR 6 0404-03 | D.08.03.01 | Obrzeża betonowe o wymiarach 30x8 cm na podsypce piaskowej, spoiny wypełnione piaskiem | m | 27
14 | KNR 2-31 0402-03 | D.08.03.01 | Ława betonowa zwykła z betonu B-10 pod obrzeża chodnikowe 30x8 cm | m3 | 0.65
OGÓŁEM WARTOŚĆ ROBÓT (netto):
22% VAT
RAZEM z VAT :

## ŁĄKOWA
PRZEDMIAR ROBÓT - CZĘŚĆ DROGOWA
REMONT I ROZBUDOWA ULICA ŁĄKOWA,
FORMULARZ CENOWY
TABELA ELEMENTÓW ROZLICZENIOWYCH
Lp. | Symbol klasyfikacji KNNR | Pozycja wg specyfikacji | Wyszczególnienie elementów rozliczeniowych | Jednostka nazwa ilość |  | Cena jednostkowa | Wartość
x | x | D.01.00.00. | ROBOTY PRZYGOTOWAWCZE | x | x | x | x
1 | kalkulacja własna | D.01.01.01. | Oznakowanie na czas robót (wg projektu Organzacji ruchu na czas robót) | ryczałt | 1
2 | KNNR 1 0111-01 | D.01.01.01. | Roboty pomiarowe w terenie płaskim, - odtworzenie trasy i punktów wysokościowych, geodezyjna obsługa inwestycji, dokumentacja geodezyjna powykonawcza, | km | 0.068
3 | KNNR 6 0801-02 | D.01.02.03. | Rozebranie podbudowy z kruszywa gr. 15 cm mechanicznie | m2 | 348
4 | KNR 4-04 1103-04 | D.01.02.03. | Wywiezienie kruszywa z terenu rozbiórki przy mechanicznym załadowaniu i wyładowaniu samochodem samowyładowczym na odleg. 10 km na składowisko Wykonawcy | m3 | 100
0
x | x | D.04.00.00. | PODBUDOWY | x | x | x | x
5 | KNNR 6 0101-03 | D.04.01.01 | Koryta wykonywane mechanicznie gł. do 30 cm w gruncie kat. II-VI na całej szerokości jezdni i chodników, wraz z zagęszczeniem. | m2 | 348
6 | KNNR 6 1005-06 | D.04.03.01 | Oczyszczenie mechaniczne nawierzchni drogowych : nie bitumicznych (podbudowa z kr. łamanego) , bitumicznych - w-wa wiążąca | m2 | 696
7 | KNNR 6 1005-07 | D.04.03.01 | Skropienie asfaltem podbudowy z kruszywa łamanego oraz warstwy wiążącej, lub podbudowy z betonu asfaltowego | m2 | 696
8 | KNNR 6 0113-02 | D.04.04.01 | Warstwa dolna podbudowy z kruszyw łamanych gr. 20 cm stabilizowana mechanicznie 0/31,5 mm | m2 | 523
9 | KNNR 6 0308-03 | D.05.03.05 | Nawierzchnie z mieszanek mineralno-bitumicznych asfaltowych o grubości 6 cm (w-wa wiążąca) BA 0/16 mm | m2 | 390
x | x | D.05.00.00. | NAWIERZCHNIE | x | x | x | x
10 | KNNR 6 0310-06 | D.05.03.05 | Nawierzchnie z mieszanek mineralno-asfaltowych o grubości 4 cm (warstwa ścieralna) BA 0/12,8 mm | m2 | 390
x | x | D.08.00.00 | ELEMENTY ULIC | x | x | x | x
11 | KNNR 6 0403-03 | D.08.01.01 | Krawężniki betonowe wystające i wtopione o wymiarach 15x30 cm z wykonaniem ław betonowych z oporem na podsypce cementowo-piaskowej 5 cm | m | 26
OGÓŁEM WARTOŚĆ ROBÓT (netto):
22% VAT
RAZEM z VAT :

## BUKOWA
PRZEDMIAR ROBÓT - CZĘŚĆ DROGOWA
REMONT I ROZBUDOWA ULICA BUKOWA,
FORMULARZ CENOWY
TABELA ELEMENTÓW ROZLICZENIOWYCH
Lp. | Symbol klasyfikacji KNNR | Pozycja wg specyfikacji | Wyszczególnienie elementów rozliczeniowych | Jednostka nazwa ilość |  | Cena jednostkowa | Wartość
x | x | D.01.00.00. | ROBOTY PRZYGOTOWAWCZE | x | x | x | x
1 | kalkulacja własna | D.01.01.01. | Oznakowanie na czas robót (wg projektu Organzacji ruchu na czas robót) | ryczałt | 1
2 | KNNR 1 0111-01 | D.01.01.01. | Roboty pomiarowe w terenie płaskim, - odtworzenie trasy i punktów wysokościowych, geodezyjna obsługa inwestycji, dokumentacja geodezyjna powykonawcza, | km | 0.193
3 | KNR AT-03 0106-01 | D.01.02.03. | Mechaniczna rozbiórka nawierzchni z płyt drogowych betonowych gr. 12 i 15 cm bez wzgl. na rodzaj spoinowania i podsypki z wywozem na odl. do 1 km | m2 | 300
4 | KNNR 6 0801-02 | D.01.02.03. | Rozebranie podbudowy z kruszywa gr. 15 cm mechanicznie | m2 | 856
5 | KNR 4-04 1103-04 | D.01.02.03. | Wywiezienie kruszywa z terenu rozbiórki przy mechanicznym załadowaniu i wyładowaniu samochodem samowyładowczym na odleg. 10 km na składowisko Wykonawcy | m3 | 300
6 | kalkulacja własna | D.01.02.03. | Przekruszenie betonu z rozbiórki w kruszarce z przeznaczeniem na w-wę podbudowy z kruszywa łamanego | m3 | 95
x | x | D.04.00.00. | PODBUDOWY | x | x | x | x
7 | KNNR 6 0101-03 | D.04.01.01 | Koryta wykonywane mechanicznie gł. do 30 cm w gruncie kat. II-VI na całej szerokości jezdni i chodników, wraz z zagęszczeniem. | m2 | 1156
8 | KNNR 6 1005-06 | D.04.03.01 | Oczyszczenie mechaniczne nawierzchni drogowych : nie bitumicznych (podbudowa z kr. łamanego) , bitumicznych - w-wa wiążąca | m2 | 2312
9 | KNNR 6 1005-07 | D.04.03.01 | Skropienie asfaltem podbudowy z kruszywa łamanego oraz warstwy wiążącej, lub podbudowy z betonu asfaltowego | m2 | 2312
10 | KNNR 6 0113-02 | D.04.04.01 | Warstwa dolna podbudowy z kruszyw łamanych gr. 20 cm stabilizowana mechanicznie 0/31,5 mm | m2 | 1331
11 | KNNR 6 0113-01 | D.04.04.01 | Warstwa dolna podbudowy z kruszyw łamanych gr. 15 cm na zjazdach i zjazdach do posesji, | m2 | 220
12 | KNNR 6 0308-03 | D.05.03.05 | Nawierzchnie z mieszanek mineralno-bitumicznych asfaltowych o grubości 7 cm (podbudowa) BA 0/20 mm | m2 | 1156
x | x | D.05.00.00. | NAWIERZCHNIE | x | x | x | x
13 | KNNR 6 0310-06 | D.05.03.05 | Nawierzchnie z mieszanek mineralno-asfaltowych o grubości 5 cm (warstwa ścieralna) BA 0/12,8 mm | m2 | 1156
x | x | D.08.00.00 | ELEMENTY ULIC | x | x | x | x
14 | KNNR 6 0403-03 | D.08.01.01 | Krawężniki betonowe wystające i wtopione o wymiarach 15x30 cm z wykonaniem ław betonowych z oporem na podsypce cementowo-piaskowej 5 cm | m | 450
15 | KNNR 6 0502-03 | D.08.02.02 | Nawierzchnia - chodniki z kostki brukowej betonowej szarej grubości 8 cm na podsypce cementowo-piaskowej z wypełnieniem spoin piaskiem | m2 | 700
16 | KNNR 6 0502-03 | D.08.02.02 | Chodniki z kostki brukowej betonowej kolorowej na zjazdach , grubości 8 cm na podsypce cementowo-piaskowej 5 cm z wypełnieniem spoin piaskiem | m2 | 220
17 | KNNR 6 0404-03 | D.08.03.01 | Obrzeża betonowe o wymiarach 30x8 cm na podsypce piaskowej, spoiny wypełnione piaskiem | m | 364
18 | KNR 2-31 0402-03 | D.08.03.01 | Ława betonowa zwykła z betonu B-10 pod obrzeża chodnikowe 30x8 cm | m3 | 9
OGÓŁEM WARTOŚĆ ROBÓT (netto):
22% VAT
RAZEM z VAT :
Note on D16: SW: wraz z wywozem na odkład

## ŚWIERKOWA
PRZEDMIAR ROBÓT - CZĘŚĆ DROGOWA
REMONT I ROZBUDOWA ULICA ŚWIERKOWA
FORMULARZ CENOWY
TABELA ELEMENTÓW ROZLICZENIOWYCH
Lp. | Symbol klasyfikacji KNNR | Pozycja wg specyfikacji | Wyszczególnienie elementów rozliczeniowych | Jednostka nazwa ilość |  | Cena jednostkowa | Wartość
x | x | D.01.00.00. | ROBOTY PRZYGOTOWAWCZE | x | x | x | x
1 | kalkulacja własna | D.01.01.01. | Oznakowanie na czas robót (wg projektu Organzacji ruchu na czas robót) | ryczałt | 1
2 | KNNR 1 0111-01 | D.01.01.01. | Roboty pomiarowe w terenie płaskim, - odtworzenie trasy i punktów wysokościowych, geodezyjna obsługa inwestycji, dokumentacja geodezyjna powykonawcza, | km | 0.222
3 | KNNR 1 0102-06 | D.01.02.01. | Mechaniczne karczowanie krzaków i podszyć rzadkich | ha | 0.3
4 | KNNR 1 0104-07 | D.01.02.01. | Mechaniczne ścinanie drzew z karczowaniem pni o średnicy 10-15 cm | szt. | 20
5 | KNNR 1 0108-07 | D.01.02.01. | Wywożenie na odl. do 2 km korzeni i pni o średnicy 10-15 cm w terenie normalnym | szt. | 20
6 | KNNR 1 0318-01 | D.01.02.01. | Zasypywanie wykopów po usuniętych karczach o ścianach pionowych o szerokości 0.8-2.5 m i głęb.do 1.5 m w gr.kat. I-III, wraz z zagęszczeniem zagęszczarką płytową | szt. | 20
7 | KNR 2-01 0126-01 | D.01.02.02. | Usunięcie warstwy ziemi urodzajnej (humusu) o grubości do 30 cm, wraz z spryzmowaniem w rejonie robót | m2 | 1000
8 | KNR AT-03 0106-01 | D.01.02.03. | Mechaniczna rozbiórka nawierzchni z płyt drogowych betonowych gr. 12 i 15 cm bez wzgl. na rodzaj spoinowania i podsypki z wywozem na odl. do 1 km | m2 | 576
9 | KNNR 6 0801-02 | D.01.02.03. | Rozebranie podbudowy z kruszywa gr. 15 cm mechanicznie | m2 | 780
10 | KNR 4-04 1103-04 | D.01.02.03. | Wywiezienie kruszywa z terenu rozbiórki przy mechanicznym załadowaniu i wyładowaniu samochodem samowyładowczym na odleg. 10 km na składowisko Wykonawcy | m3 | 350
11 | kalkulacja własna | D.01.02.03. | Przekruszenie betonu z rozbiórki w kruszarce z przeznaczeniem na w-wę podbudowy z kruszywa łamanego | m3 | 186
x | x | D.04.00.00. | PODBUDOWY | x | x | x | x
12 | KNNR 6 0101-03 | D.04.01.01 | Koryta wykonywane mechanicznie gł. do 30 cm w gruncie kat. II-VI na całej szerokości jezdni i chodników, wraz z zagęszczeniem. | m2 | 1417
13 | KNNR 6 1005-06 | D.04.03.01 | Oczyszczenie mechaniczne nawierzchni drogowych : nie bitumicznych (podbudowa z kr. łamanego) , bitumicznych - w-wa wiążąca | m2 | 2834
14 | KNNR 6 1005-07 | D.04.03.01 | Skropienie asfaltem podbudowy z kruszywa łamanego oraz warstwy wiążącej, lub podbudowy z betonu asfaltowego | m2 | 2834
15 | KNNR 6 0113-02 | D.04.04.01 | Warstwa dolna podbudowy z kruszyw łamanych gr. 20 cm stabilizowana mechanicznie 0/31,5 mm | m2 | 1592
16 | KNNR 6 0113-01 | D.04.04.01 | Warstwa dolna podbudowy z kruszyw łamanych gr. 15 cm na zjazdach i zjazdach do posesji, | m2 | 115
17 | KNNR 6 0308-03 | D.05.03.05 | Nawierzchnie z mieszanek mineralno-bitumicznych asfaltowych o grubości 7 cm (podbudowa) BA 0/20 mm | m2 | 1417
x | x | D.05.00.00. | NAWIERZCHNIE | x | x | x | x
18 | KNNR 6 0310-06 | D.05.03.05 | Nawierzchnie z mieszanek mineralno-asfaltowych o grubości 5 cm (warstwa ścieralna) BA 0/12,8 mm | m2 | 1417
x | x | D.08.00.00 | ELEMENTY ULIC | x | x | x | x
19 | KNNR 6 0403-03 | D.08.01.01 | Krawężniki betonowe wystające i wtopione o wymiarach 15x30 cm z wykonaniem ław betonowych z oporem na podsypce cementowo-piaskowej 5 cm | m | 454
20 | KNNR 6 0502-03 | D.08.02.02 | Nawierzchnia - chodniki z kostki brukowej betonowej szarej grubości 8 cm na podsypce cementowo-piaskowej z wypełnieniem spoin piaskiem | m2 | 600
21 | KNNR 6 0502-03 | D.08.02.02 | Chodniki z kostki brukowej betonowej kolorowej na zjazdach , grubości 8 cm na podsypce cementowo-piaskowej 5 cm z wypełnieniem spoin piaskiem | m2 | 115
22 | KNNR 6 0404-03 | D.08.03.01 | Obrzeża betonowe o wymiarach 30x8 cm na podsypce piaskowej, spoiny wypełnione piaskiem | m | 288
23 | KNR 2-31 0402-03 | D.08.03.01 | Ława betonowa zwykła z betonu B-10 pod obrzeża chodnikowe 30x8 cm | m3 | 7
OGÓŁEM WARTOŚĆ ROBÓT (netto):
22% VAT
RAZEM z VAT :
Note on D21: SW: wraz z wywozem na odkład

## SOSNOWA
PRZEDMIAR ROBÓT - CZĘŚĆ DROGOWA
REMONT I ROZBUDOWA ULICA SOSNOWA
FORMULARZ CENOWY
TABELA ELEMENTÓW ROZLICZENIOWYCH
Lp. | Symbol klasyfikacji KNNR | Pozycja wg specyfikacji | Wyszczególnienie elementów rozliczeniowych | Jednostka nazwa ilość |  | Cena jednostkowa | Wartość
x | x | D.01.00.00. | ROBOTY PRZYGOTOWAWCZE | x | x | x | x
1 | kalkulacja własna | D.01.01.01. | Oznakowanie na czas robót (wg projektu Organzacji ruchu na czas robót) | ryczałt | 1
2 | KNNR 1 0111-01 | D.01.01.01. | Roboty pomiarowe w terenie płaskim, - odtworzenie trasy i punktów wysokościowych, geodezyjna obsługa inwestycji, dokumentacja geodezyjna powykonawcza, | km | 0.18
3 | KNNR 1 0102-06 | D.01.02.01. | Mechaniczne karczowanie krzaków i podszyć rzadkich | ha | 0.3
4 | KNR 2-01 0126-01 | D.01.02.02. | Usunięcie warstwy ziemi urodzajnej (humusu) o grubości do 30 cm, wraz z spryzmowaniem w rejonie robót | m2 | 500
5 | KNNR 6 0801-02 | D.01.02.03. | Rozebranie podbudowy z kruszywa gr. 15 cm mechanicznie | m2 | 900
6 | KNR 4-04 1103-04 | D.01.02.03. | Wywiezienie kruszywa z terenu rozbiórki przy mechanicznym załadowaniu i wyładowaniu samochodem samowyładowczym na odleg. 10 km na składowisko Wykonawcy | m3 | 135
x | x | D.04.00.00. | PODBUDOWY | x | x | x | x
7 | KNNR 6 0101-03 | D.04.01.01 | Koryta wykonywane mechanicznie gł. do 30 cm w gruncie kat. II-VI na całej szerokości jezdni i chodników, wraz z zagęszczeniem. | m2 | 990
8 | KNNR 6 1005-06 | D.04.03.01 | Oczyszczenie mechaniczne nawierzchni drogowych : nie bitumicznych (podbudowa z kr. łamanego) , bitumicznych - w-wa wiążąca | m2 | 1980
9 | KNNR 6 1005-07 | D.04.03.01 | Skropienie asfaltem podbudowy z kruszywa łamanego oraz warstwy wiążącej, lub podbudowy z betonu asfaltowego | m2 | 1980
10 | KNNR 6 0113-02 | D.04.04.01 | Warstwa dolna podbudowy z kruszyw łamanych gr. 20 cm stabilizowana mechanicznie 0/31,5 mm | m2 | 1165
11 | KNNR 6 0308-03 | D.05.03.05 | Nawierzchnie z mieszanek mineralno-bitumicznych asfaltowych o grubości 7 cm (podbudowa) BA 0/20 mm | m2 | 1076
x | x | D.05.00.00. | NAWIERZCHNIE | x | x | x | x
12 | KNNR 6 0310-06 | D.05.03.05 | Nawierzchnie z mieszanek mineralno-asfaltowych o grubości 5 cm (warstwa ścieralna) BA 0/12,8 mm | m2 | 1076
x | x | D.08.00.00 | ELEMENTY ULIC | x | x | x | x
13 | KNNR 6 0403-03 | D.08.01.01 | Krawężniki betonowe wystające i wtopione o wymiarach 15x30 cm z wykonaniem ław betonowych z oporem na podsypce cementowo-piaskowej 5 cm | m | 360
14 | KNNR 6 0502-03 | D.08.02.02 | Nawierzchnia - chodniki z kostki brukowej betonowej szarej grubości 8 cm na podsypce cementowo-piaskowej z wypełnieniem spoin piaskiem | m2 | 150
15 | KNNR 6 0404-03 | D.08.03.01 | Obrzeża betonowe o wymiarach 30x8 cm na podsypce piaskowej, spoiny wypełnione piaskiem | m | 100
16 | KNR 2-31 0402-03 | D.08.03.01 | Ława betonowa zwykła z betonu B-10 pod obrzeża chodnikowe 30x8 cm | m3 | 3
OGÓŁEM WARTOŚĆ ROBÓT (netto):
22% VAT
RAZEM z VAT :

## AKACJOWA
PRZEDMIAR ROBÓT - CZĘŚĆ DROGOWA
REMONT I ROZBUDOWA ULICA AKACJOWA
FORMULARZ CENOWY
TABELA ELEMENTÓW ROZLICZENIOWYCH
Lp. | Symbol klasyfikacji KNNR | Pozycja wg specyfikacji | Wyszczególnienie elementów rozliczeniowych | Jednostka nazwa ilość |  | Cena jednostkowa | Wartość
x | x | D.01.00.00. | ROBOTY PRZYGOTOWAWCZE | x | x | x | x
1 | kalkulacja własna | D.01.01.01. | Oznakowanie na czas robót (wg projektu Organzacji ruchu na czas robót) | ryczałt | 1
2 | KNNR 1 0111-01 | D.01.01.01. | Roboty pomiarowe w terenie płaskim, - odtworzenie trasy i punktów wysokościowych, geodezyjna obsługa inwestycji, dokumentacja geodezyjna powykonawcza, | km | 0.2
3 | KNR 2-01 0126-01 | D.01.02.02. | Usunięcie warstwy ziemi urodzajnej (humusu) o grubości do 30 cm, wraz z spryzmowaniem w rejonie robót | m2 | 400
4 | KNNR 6 0801-02 | D.01.02.03. | Rozebranie podbudowy z kruszywa gr. 15 cm mechanicznie | m2 | 1100
5 | KNR 4-04 1103-04 | D.01.02.03. | Wywiezienie kruszywa z terenu rozbiórki przy mechanicznym załadowaniu i wyładowaniu samochodem samowyładowczym na odleg. 10 km na składowisko Wykonawcy | m3 | 165
x | x | D.04.00.00. | PODBUDOWY | x | x | x | x
6 | KNNR 6 0101-03 | D.04.01.01 | Koryta wykonywane mechanicznie gł. do 30 cm w gruncie kat. II-VI na całej szerokości jezdni i chodników, wraz z zagęszczeniem. | m2 | 1100
7 | KNNR 6 1005-06 | D.04.03.01 | Oczyszczenie mechaniczne nawierzchni drogowych : nie bitumicznych (podbudowa z kr. łamanego) , bitumicznych - w-wa wiążąca | m2 | 2200
8 | KNNR 6 1005-07 | D.04.03.01 | Skropienie asfaltem podbudowy z kruszywa łamanego oraz warstwy wiążącej, lub podbudowy z betonu asfaltowego | m2 | 2200
9 | KNNR 6 0113-02 | D.04.04.01 | Warstwa dolna podbudowy z kruszyw łamanych gr. 20 cm stabilizowana mechanicznie 0/31,5 mm | m2 | 1275
10 | KNNR 6 0113-01 | D.04.04.01 | Warstwa dolna podbudowy z kruszyw łamanych gr. 15 cm na zjazdach i zjazdach do posesji, | m2 | 280
11 | KNNR 6 0308-03 | D.05.03.05 | Nawierzchnie z mieszanek mineralno-bitumicznych asfaltowych o grubości 6 cm (w-wa wiążąca) BA 0/16 mm | m2 | 1200
x | x | D.05.00.00. | NAWIERZCHNIE | x | x | x | x
12 | KNNR 6 0310-06 | D.05.03.05 | Nawierzchnie z mieszanek mineralno-asfaltowych o grubości 4 cm (warstwa ścieralna) BA 0/12,8 mm | m2 | 1200
x | x | D.08.00.00 | ELEMENTY ULIC | x | x | x | x
13 | KNNR 6 0403-03 | D.08.01.01 | Krawężniki betonowe wystające i wtopione o wymiarach 15x30 cm z wykonaniem ław betonowych z oporem na podsypce cementowo-piaskowej 5 cm | m | 400
14 | KNNR 6 0502-03 | D.08.02.02 | Nawierzchnia - chodniki z kostki brukowej betonowej szarej grubości 8 cm na podsypce cementowo-piaskowej z wypełnieniem spoin piaskiem | m2 | 700
15 | KNNR 6 0502-03 | D.08.02.02 | Chodniki z kostki brukowej betonowej kolorowej na zjazdach , grubości 8 cm na podsypce cementowo-piaskowej 5 cm z wypełnieniem spoin piaskiem | m2 | 280
16 | KNNR 6 0404-03 | D.08.03.01 | Obrzeża betonowe o wymiarach 30x8 cm na podsypce piaskowej, spoiny wypełnione piaskiem | m | 350
17 | KNR 2-31 0402-03 | D.08.03.01 | Ława betonowa zwykła z betonu B-10 pod obrzeża chodnikowe 30x8 cm | m3 | 8
OGÓŁEM WARTOŚĆ ROBÓT (netto):
22% VAT
RAZEM z VAT :

## WILLOWA
PRZEDMIAR ROBÓT - CZĘŚĆ DROGOWA
REMONT I ROZBUDOWA ULICA WILLOWA
FORMULARZ CENOWY
TABELA ELEMENTÓW ROZLICZENIOWYCH
Lp. | Symbol klasyfikacji KNNR | Pozycja wg specyfikacji | Wyszczególnienie elementów rozliczeniowych | Jednostka nazwa ilość |  | Cena jednostkowa | Wartość
x | x | D.01.00.00. | ROBOTY PRZYGOTOWAWCZE | x | x | x | x
1 | kalkulacja własna | D.01.01.01. | Oznakowanie na czas robót (wg projektu Organzacji ruchu na czas robót) | ryczałt | 1
2 | KNNR 1 0111-01 | D.01.01.01. | Roboty pomiarowe w terenie płaskim, - odtworzenie trasy i punktów wysokościowych, geodezyjna obsługa inwestycji, dokumentacja geodezyjna powykonawcza, | km | 0.128
3 | KNR AT-03 0106-01 | D.01.02.03. | Mechaniczna rozbiórka nawierzchni z płyt drogowych betonowych gr. 12 i 15 cm bez wzgl. na rodzaj spoinowania i podsypki z wywozem na odl. do 1 km | m2 | 768
4 | KNNR 6 0801-02 | D.01.02.03. | Rozebranie podbudowy z kruszywa gr. 15 cm mechanicznie | m2 | 768
5 | KNR 4-04 1103-04 | D.01.02.03. | Wywiezienie kruszywa z terenu rozbiórki przy mechanicznym załadowaniu i wyładowaniu samochodem samowyładowczym na odleg. 10 km na składowisko Wykonawcy | m3 | 115
6 | kalkulacja własna | D.01.02.03. | Przekruszenie betonu z rozbiórki w kruszarce z przeznaczeniem na w-wę podbudowy z kruszywa łamanego | m3 | 115
x | x | D.04.00.00. | PODBUDOWY | x | x | x | x
7 | KNNR 6 0101-03 | D.04.01.01 | Koryta wykonywane mechanicznie gł. do 30 cm w gruncie kat. II-VI na całej szerokości jezdni i chodników, wraz z zagęszczeniem. | m2 | 704
8 | KNNR 6 1005-06 | D.04.03.01 | Oczyszczenie mechaniczne nawierzchni drogowych : nie bitumicznych (podbudowa z kr. łamanego) , bitumicznych - w-wa wiążąca | m2 | 1408
9 | KNNR 6 1005-07 | D.04.03.01 | Skropienie asfaltem podbudowy z kruszywa łamanego oraz warstwy wiążącej, lub podbudowy z betonu asfaltowego | m2 | 1408
10 | KNNR 6 0113-02 | D.04.04.01 | Warstwa dolna podbudowy z kruszyw łamanych gr. 20 cm stabilizowana mechanicznie 0/31,5 mm | m2 | 879
11 | KNNR 6 0113-01 | D.04.04.01 | Warstwa dolna podbudowy z kruszyw łamanych gr. 15 cm na zjazdach i zjazdach do posesji, | m2 | 115
12 | KNNR 6 0308-03 | D.05.03.05 | Nawierzchnie z mieszanek mineralno-bitumicznych asfaltowych o grubości 6 cm (w-wa wiążąca) BA 0/16 mm | m2 | 710
x | x | D.05.00.00. | NAWIERZCHNIE | x | x | x | x
13 | KNNR 6 0310-06 | D.05.03.05 | Nawierzchnie z mieszanek mineralno-asfaltowych o grubości 4 cm (warstwa ścieralna) BA 0/12,8 mm | m2 | 710
x | x | D.08.00.00 | ELEMENTY ULIC | x | x | x | x
14 | KNNR 6 0403-03 | D.08.01.01 | Krawężniki betonowe wystające i wtopione o wymiarach 15x30 cm z wykonaniem ław betonowych z oporem na podsypce cementowo-piaskowej 5 cm | m | 260
15 | KNNR 6 0502-03 | D.08.02.02 | Nawierzchnia - chodniki z kostki brukowej betonowej szarej grubości 8 cm na podsypce cementowo-piaskowej z wypełnieniem spoin piaskiem | m2 | 384
16 | KNNR 6 0502-03 | D.08.02.02 | Chodniki z kostki brukowej betonowej kolorowej na zjazdach , grubości 8 cm na podsypce cementowo-piaskowej 5 cm z wypełnieniem spoin piaskiem | m2 | 115
17 | KNNR 6 0404-03 | D.08.03.01 | Obrzeża betonowe o wymiarach 30x8 cm na podsypce piaskowej, spoiny wypełnione piaskiem | m | 260
18 | KNR 2-31 0402-03 | D.08.03.01 | Ława betonowa zwykła z betonu B-10 pod obrzeża chodnikowe 30x8 cm | m3 | 8
OGÓŁEM WARTOŚĆ ROBÓT (netto):
22% VAT
RAZEM z VAT :
Note on D16: SW: wraz z wywozem na odkład

## MYŚLIWSKA
PRZEDMIAR ROBÓT - CZĘŚĆ DROGOWA
REMONT I ROZBUDOWA ULICA MYŚLIWSKA
FORMULARZ CENOWY
TABELA ELEMENTÓW ROZLICZENIOWYCH
Lp. | Symbol klasyfikacji KNNR | Pozycja wg specyfikacji | Wyszczególnienie elementów rozliczeniowych | Jednostka nazwa ilość |  | Cena jednostkowa | Wartość
x | x | D.01.00.00. | ROBOTY PRZYGOTOWAWCZE | x | x | x | x
1 | kalkulacja własna | D.01.01.01. | Oznakowanie na czas robót (wg projektu Organzacji ruchu na czas robót) | ryczałt | 1
2 | KNNR 1 0111-01 | D.01.01.01. | Roboty pomiarowe w terenie płaskim, - odtworzenie trasy i punktów wysokościowych, geodezyjna obsługa inwestycji, dokumentacja geodezyjna powykonawcza, | km | 0.174
3 | KNNR 6 0801-02 | D.01.02.03. | Rozebranie podbudowy z kruszywa gr. 15 cm mechanicznie | m2 | 957
4 | KNR 4-04 1103-04 | D.01.02.03. | Wywiezienie kruszywa z terenu rozbiórki przy mechanicznym załadowaniu i wyładowaniu samochodem samowyładowczym na odleg. 10 km na składowisko Wykonawcy | m3 | 144
x | x | D.04.00.00. | PODBUDOWY | x | x | x | x
5 | KNNR 6 0101-03 | D.04.01.01 | Koryta wykonywane mechanicznie gł. do 30 cm w gruncie kat. II-VI na całej szerokości jezdni i chodników, wraz z zagęszczeniem. | m2 | 957
6 | KNNR 6 1005-06 | D.04.03.01 | Oczyszczenie mechaniczne nawierzchni drogowych : nie bitumicznych (podbudowa z kr. łamanego) , bitumicznych - w-wa wiążąca | m2 | 1914
7 | KNNR 6 1005-07 | D.04.03.01 | Skropienie asfaltem podbudowy z kruszywa łamanego oraz warstwy wiążącej, lub podbudowy z betonu asfaltowego | m2 | 1914
8 | KNNR 6 0113-02 | D.04.04.01 | Warstwa dolna podbudowy z kruszyw łamanych gr. 20 cm stabilizowana mechanicznie 0/31,5 mm | m2 | 1132
9 | KNNR 6 0113-01 | D.04.04.01 | Warstwa dolna podbudowy z kruszyw łamanych gr. 15 cm na zjazdach i zjazdach do posesji, | m2 | 115
10 | KNNR 6 0308-03 | D.05.03.05 | Nawierzchnie z mieszanek mineralno-bitumicznych asfaltowych o grubości 6 cm (w-wa wiążąca) BA 0/16 mm | m2 | 1000
x | x | D.05.00.00. | NAWIERZCHNIE | x | x | x | x
11 | KNNR 6 0310-06 | D.05.03.05 | Nawierzchnie z mieszanek mineralno-asfaltowych o grubości 4 cm (warstwa ścieralna) BA 0/12,8 mm | m2 | 1000
x | x | D.08.00.00 | ELEMENTY ULIC | x | x | x | x
12 | KNNR 6 0403-03 | D.08.01.01 | Krawężniki betonowe wystające i wtopione o wymiarach 15x30 cm z wykonaniem ław betonowych z oporem na podsypce cementowo-piaskowej 5 cm | m | 350
13 | KNNR 6 0502-03 | D.08.02.02 | Nawierzchnia - chodniki z kostki brukowej betonowej szarej grubości 8 cm na podsypce cementowo-piaskowej z wypełnieniem spoin piaskiem | m2 | 522
14 | KNNR 6 0502-03 | D.08.02.02 | Chodniki z kostki brukowej betonowej kolorowej na zjazdach , grubości 8 cm na podsypce cementowo-piaskowej 5 cm z wypełnieniem spoin piaskiem | m2 | 115
15 | KNNR 6 0404-03 | D.08.03.01 | Obrzeża betonowe o wymiarach 30x8 cm na podsypce piaskowej, spoiny wypełnione piaskiem | m | 350
16 | KNR 2-31 0402-03 | D.08.03.01 | Ława betonowa zwykła z betonu B-10 pod obrzeża chodnikowe 30x8 cm | m3 | 10
OGÓŁEM WARTOŚĆ ROBÓT (netto):
22% VAT
RAZEM z VAT :
Note on D14: SW: wraz z wywozem na odkład

## DĘBOWA
PRZEDMIAR ROBÓT - CZĘŚĆ DROGOWA
REMONT I ROZBUDOWA ULICA DĘBOWA,
FORMULARZ CENOWY
TABELA ELEMENTÓW ROZLICZENIOWYCH
Lp. | Symbol klasyfikacji KNNR | Pozycja wg specyfikacji | Wyszczególnienie elementów rozliczeniowych | Jednostka nazwa ilość |  | Cena jednostkowa | Wartość
x | x | D.01.00.00. | ROBOTY PRZYGOTOWAWCZE | x | x | x | x
1 | kalkulacja własna | D.01.01.01. | Oznakowanie na czas robót (wg projektu Organzacji ruchu na czas robót) | ryczałt | 1
2 | KNNR 1 0111-01 | D.01.01.01. | Roboty pomiarowe w terenie płaskim, - odtworzenie trasy i punktów wysokościowych, geodezyjna obsługa inwestycji, dokumentacja geodezyjna powykonawcza, | km | 0.214
3 | KNNR 1 0102-06 | D.01.02.01. | Mechaniczne karczowanie krzaków i podszyć rzadkich | ha | 0.2
4 | KNNR 1 0104-07 | D.01.02.01. | Mechaniczne ścinanie drzew z karczowaniem pni o średnicy 10-15 cm | szt. | 76
5 | KNNR 1 0108-07 | D.01.02.01. | Wywożenie na odl. do 2 km korzeni i pni o średnicy 10-15 cm w terenie normalnym | szt. | 76
6 | KNNR 1 0318-01 | D.01.02.01. | Zasypywanie wykopów po usuniętych karczach o ścianach pionowych o szerokości 0.8-2.5 m i głęb.do 1.5 m w gr.kat. I-III, wraz z zagęszczeniem zagęszczarką płytową | szt. | 76
7 | KNR 2-01 0126-01 | D.01.02.02. | Usunięcie warstwy ziemi urodzajnej (humusu) o grubości do 30 cm, wraz z spryzmowaniem w rejonie robót | m2 | 300
8 | KNR AT-03 0106-01 | D.01.02.03. | Mechaniczna rozbiórka nawierzchni z płyt drogowych betonowych gr. 12 i 15 cm bez wzgl. na rodzaj spoinowania i podsypki z wywozem na odl. do 1 km | m2 | 704
9 | KNNR 6 0801-02 | D.01.02.03. | Rozebranie podbudowy z kruszywa gr. 15 cm mechanicznie | m2 | 1177
10 | KNR 4-04 1103-04 | D.01.02.03. | Wywiezienie kruszywa z terenu rozbiórki przy mechanicznym załadowaniu i wyładowaniu samochodem samowyładowczym na odleg. 10 km na składowisko Wykonawcy | m3 | 177
11 | kalkulacja własna | D.01.02.03. | Przekruszenie betonu z rozbiórki w kruszarce z przeznaczeniem na w-wę podbudowy z kruszywa łamanego | m3 | 106
x | x | D.04.00.00. | PODBUDOWY | x | x | x | x
12 | KNNR 6 0101-03 | D.04.01.01 | Koryta wykonywane mechanicznie gł. do 30 cm w gruncie kat. II-VI na całej szerokości jezdni i chodników, wraz z zagęszczeniem. | m2 | 1200
13 | KNNR 6 1005-06 | D.04.03.01 | Oczyszczenie mechaniczne nawierzchni drogowych : nie bitumicznych (podbudowa z kr. łamanego) , bitumicznych - w-wa wiążąca | m2 | 2400
14 | KNNR 6 1005-07 | D.04.03.01 | Skropienie asfaltem podbudowy z kruszywa łamanego oraz warstwy wiążącej, lub podbudowy z betonu asfaltowego | m2 | 2400
15 | KNNR 6 0113-02 | D.04.04.01 | Warstwa dolna podbudowy z kruszyw łamanych gr. 20 cm stabilizowana mechanicznie 0/31,5 mm | m2 | 1375
16 | KNNR 6 0113-01 | D.04.04.01 | Warstwa dolna podbudowy z kruszyw łamanych gr. 15 cm na zjazdach i zjazdach do posesji, | m2 | 270
17 | KNNR 6 0308-03 | D.05.03.05 | Nawierzchnie z mieszanek mineralno-bitumicznych asfaltowych o grubości 6 cm (w-wa wiążąca) BA 0/16 mm | m2 | 1200
x | x | D.05.00.00. | NAWIERZCHNIE | x | x | x | x
18 | KNNR 6 0310-06 | D.05.03.05 | Nawierzchnie z mieszanek mineralno-asfaltowych o grubości 4 cm (warstwa ścieralna) BA 0/12,8 mm | m2 | 1200
x | x | D.08.00.00 | ELEMENTY ULIC | x | x | x | x
19 | KNNR 6 0403-03 | D.08.01.01 | Krawężniki betonowe wystające i wtopione o wymiarach 15x30 cm z wykonaniem ław betonowych z oporem na podsypce cementowo-piaskowej 5 cm | m | 430
20 | KNNR 6 0502-03 | D.08.02.02 | Nawierzchnia - chodniki z kostki brukowej betonowej szarej grubości 8 cm na podsypce cementowo-piaskowej z wypełnieniem spoin piaskiem | m2 | 642
21 | KNNR 6 0502-03 | D.08.02.02 | Chodniki z kostki brukowej betonowej kolorowej na zjazdach , grubości 8 cm na podsypce cementowo-piaskowej 5 cm z wypełnieniem spoin piaskiem | m2 | 270
22 | KNNR 6 0404-03 | D.08.03.01 | Obrzeża betonowe o wymiarach 30x8 cm na podsypce piaskowej, spoiny wypełnione piaskiem | m | 430
23 | KNR 2-31 0402-03 | D.08.03.01 | Ława betonowa zwykła z betonu B-10 pod obrzeża chodnikowe 30x8 cm | m3 | 13
OGÓŁEM WARTOŚĆ ROBÓT (netto):
22% VAT
RAZEM z VAT :
Note on D21: SW: wraz z wywozem na odkład

## JODŁOWA
PRZEDMIAR ROBÓT - CZĘŚĆ DROGOWA
REMONT I ROZBUDOWA ULICA JODŁOWA
FORMULARZ CENOWY
TABELA ELEMENTÓW ROZLICZENIOWYCH
Lp. | Symbol klasyfikacji KNNR | Pozycja wg specyfikacji | Wyszczególnienie elementów rozliczeniowych | Jednostka nazwa ilość |  | Cena jednostkowa | Wartość
x | x | D.01.00.00. | ROBOTY PRZYGOTOWAWCZE | x | x | x | x
1 | kalkulacja własna | D.01.01.01. | Oznakowanie na czas robót (wg projektu Organzacji ruchu na czas robót) | ryczałt | 1
2 | KNNR 1 0111-01 | D.01.01.01. | Roboty pomiarowe w terenie płaskim, - odtworzenie trasy i punktów wysokościowych, geodezyjna obsługa inwestycji, dokumentacja geodezyjna powykonawcza, | km | 0.223
3 | KNR AT-03 0106-01 | D.01.02.03. | Mechaniczna rozbiórka nawierzchni z płyt drogowych betonowych gr. 12 i 15 cm bez wzgl. na rodzaj spoinowania i podsypki z wywozem na odl. do 1 km | m2 | 1115
4 | KNNR 6 0801-02 | D.01.02.03. | Rozebranie podbudowy z kruszywa gr. 15 cm mechanicznie | m2 | 1115
5 | KNR 4-04 1103-04 | D.01.02.03. | Wywiezienie kruszywa z terenu rozbiórki przy mechanicznym załadowaniu i wyładowaniu samochodem samowyładowczym na odleg. 10 km na składowisko Wykonawcy | m3 | 241
6 | kalkulacja własna | D.01.02.03. | Przekruszenie betonu z rozbiórki w kruszarce z przeznaczeniem na w-wę podbudowy z kruszywa łamanego | m3 | 241
x | x | D.04.00.00. | PODBUDOWY | x | x | x | x
7 | KNNR 6 0101-03 | D.04.01.01 | Koryta wykonywane mechanicznie gł. do 30 cm w gruncie kat. II-VI na całej szerokości jezdni i chodników, wraz z zagęszczeniem. | m2 | 1227
8 | KNNR 6 1005-06 | D.04.03.01 | Oczyszczenie mechaniczne nawierzchni drogowych : nie bitumicznych (podbudowa z kr. łamanego) , bitumicznych - w-wa wiążąca | m2 | 2454
9 | KNNR 6 1005-07 | D.04.03.01 | Skropienie asfaltem podbudowy z kruszywa łamanego oraz warstwy wiążącej, lub podbudowy z betonu asfaltowego | m2 | 2454
10 | KNNR 6 0113-02 | D.04.04.01 | Warstwa dolna podbudowy z kruszyw łamanych gr. 20 cm stabilizowana mechanicznie 0/31,5 mm | m2 | 1402
11 | KNNR 6 0113-01 | D.04.04.01 | Warstwa dolna podbudowy z kruszyw łamanych gr. 15 cm na zjazdach i zjazdach do posesji, | m2 | 50
12 | KNNR 6 0308-03 | D.05.03.05 | Nawierzchnie z mieszanek mineralno-bitumicznych asfaltowych o grubości 6 cm (w-wa wiążąca) BA 0/16 mm | m2 | 1230
x | x | D.05.00.00. | NAWIERZCHNIE | x | x | x | x
13 | KNNR 6 0310-06 | D.05.03.05 | Nawierzchnie z mieszanek mineralno-asfaltowych o grubości 4 cm (warstwa ścieralna) BA 0/12,8 mm | m2 | 1230
x | x | D.08.00.00 | ELEMENTY ULIC | x | x | x | x
14 | KNNR 6 0403-03 | D.08.01.01 | Krawężniki betonowe wystające i wtopione o wymiarach 15x30 cm z wykonaniem ław betonowych z oporem na podsypce cementowo-piaskowej 5 cm | m | 450
15 | KNNR 6 0502-03 | D.08.02.02 | Nawierzchnia - chodniki z kostki brukowej betonowej szarej grubości 8 cm na podsypce cementowo-piaskowej z wypełnieniem spoin piaskiem | m2 | 340
16 | KNNR 6 0502-03 | D.08.02.02 | Chodniki z kostki brukowej betonowej kolorowej na zjazdach , grubości 8 cm na podsypce cementowo-piaskowej 5 cm z wypełnieniem spoin piaskiem | m2 | 50
17 | KNNR 6 0404-03 | D.08.03.01 | Obrzeża betonowe o wymiarach 30x8 cm na podsypce piaskowej, spoiny wypełnione piaskiem | m | 220
18 | KNR 2-31 0402-03 | D.08.03.01 | Ława betonowa zwykła z betonu B-10 pod obrzeża chodnikowe 30x8 cm | m3 | 7
OGÓŁEM WARTOŚĆ ROBÓT (netto):
22% VAT
RAZEM z VAT :
Note on D16: SW: wraz z wywozem na odkład

## TOPOLOWA
PRZEDMIAR ROBÓT - CZĘŚĆ DROGOWA
REMONT I ROZBUDOWA ULICA TOPOLOWA
FORMULARZ CENOWY
TABELA ELEMENTÓW ROZLICZENIOWYCH
Lp. | Symbol klasyfikacji KNNR | Pozycja wg specyfikacji | Wyszczególnienie elementów rozliczeniowych | Jednostka nazwa ilość |  | Cena jednostkowa | Wartość
x | x | D.01.00.00. | ROBOTY PRZYGOTOWAWCZE | x | x | x | x
1 | kalkulacja własna | D.01.01.01. | Oznakowanie na czas robót (wg projektu Organzacji ruchu na czas robót) | ryczałt | 1
2 | KNNR 1 0111-01 | D.01.01.01. | Roboty pomiarowe w terenie płaskim, - odtworzenie trasy i punktów wysokościowych, geodezyjna obsługa inwestycji, dokumentacja geodezyjna powykonawcza, | km | 0.217
3 | KNNR 1 0102-06 | D.01.02.01. | Mechaniczne karczowanie krzaków i podszyć rzadkich | ha | 0.8
4 | KNR 2-01 0126-01 | D.01.02.02. | Usunięcie warstwy ziemi urodzajnej (humusu) o grubości do 30 cm, wraz z spryzmowaniem w rejonie robót | m2 | 1800
x | x | D.04.00.00. | PODBUDOWY | x | x | x | x
5 | KNNR 6 0101-03 | D.04.01.01 | Koryta wykonywane mechanicznie gł. do 30 cm w gruncie kat. II-VI na całej szerokości jezdni i chodników, wraz z zagęszczeniem. | m2 | 1192
6 | KNNR 6 1005-06 | D.04.03.01 | Oczyszczenie mechaniczne nawierzchni drogowych : nie bitumicznych (podbudowa z kr. łamanego) , bitumicznych - w-wa wiążąca | m2 | 2384
7 | KNNR 6 1005-07 | D.04.03.01 | Skropienie asfaltem podbudowy z kruszywa łamanego oraz warstwy wiążącej, lub podbudowy z betonu asfaltowego | m2 | 2384
8 | KNNR 6 0113-02 | D.04.04.01 | Warstwa dolna podbudowy z kruszyw łamanych gr. 20 cm stabilizowana mechanicznie 0/31,5 mm | m2 | 1367
9 | KNNR 6 0113-01 | D.04.04.01 | Warstwa dolna podbudowy z kruszyw łamanych gr. 15 cm na zjazdach i zjazdach do posesji, | m2 | 320
10 | KNNR 6 0308-03 | D.05.03.05 | Nawierzchnie z mieszanek mineralno-bitumicznych asfaltowych o grubości 6 cm (w-wa wiążąca) BA 0/16 mm | m2 | 1255
x | x | D.05.00.00. | NAWIERZCHNIE | x | x | x | x
11 | KNNR 6 0310-06 | D.05.03.05 | Nawierzchnie z mieszanek mineralno-asfaltowych o grubości 4 cm (warstwa ścieralna) BA 0/12,8 mm | m2 | 1255
x | x | D.08.00.00 | ELEMENTY ULIC | x | x | x | x
12 | KNNR 6 0403-03 | D.08.01.01 | Krawężniki betonowe wystające i wtopione o wymiarach 15x30 cm z wykonaniem ław betonowych z oporem na podsypce cementowo-piaskowej 5 cm | m | 430
13 | KNNR 6 0502-03 | D.08.02.02 | Nawierzchnia - chodniki z kostki brukowej betonowej szarej grubości 8 cm na podsypce cementowo-piaskowej z wypełnieniem spoin piaskiem | m2 | 700
14 | KNNR 6 0502-03 | D.08.02.02 | Chodniki z kostki brukowej betonowej kolorowej na zjazdach , grubości 8 cm na podsypce cementowo-piaskowej 5 cm z wypełnieniem spoin piaskiem | m2 | 320
15 | KNNR 6 0404-03 | D.08.03.01 | Obrzeża betonowe o wymiarach 30x8 cm na podsypce piaskowej, spoiny wypełnione piaskiem | m | 450
16 | KNR 2-31 0402-03 | D.08.03.01 | Ława betonowa zwykła z betonu B-10 pod obrzeża chodnikowe 30x8 cm | m3 | 11
OGÓŁEM WARTOŚĆ ROBÓT (netto):
22% VAT
RAZEM z VAT :
Note on D14: SW: wraz z wywozem na odkład